## GLAVNA REKAPITULACIJA
Investitor: |  | MESTNA OBČINA LJUBLJANA in
JAVNI ZAVOD LJUBLJANSKI GRAD
Objekt: |  | Ljubljanski grad
GRAJSKA KAVARNA
Trakt M, Nivo 1
Proj.dok.: |  | Arhitektura: Ambient d.o.o. |  | Št.proj.: 1098-0
|  | Elektroinstalacije: ELDATA d.o.o. |  | Št.proj.: ELD-18-035-50
|  | Strojne instalacije: PRJ Miroslav jemec s.p. |  | Št.proj.: S - 9027
Datum: |  | NOVEMBER 2018
I. | GRADBENA DELA |  | 0
II. | OBRTNIŠKA DELA |  | 0
III. | ELEKTRO INSTALACIJE |  | 0
IV. | STROJNE INSTALACIJE |  | 0
V. | OSTALO |  | 0
SKUPAJ: |  |  | 0
+ 22% DDV |  |  | 0
SKUPAJ z 22% DDV: |  |  | 0
SKUPAJ

## SPLOŠNO
SPLOŠNI POGOJI
1. | V enotnih cenah je potrebno upoštevati: - vse potrebne delovne odre, če ni drugače navedeno - vse vertikalne in horizontalne transporte - zaščito gradbišča proti sosednjim prostorom ter čiščenje gradbišča po končanih delih - otežena dela v grajskem kompleksu (delovni čas, prekinitve, transport materialov, dostopi do delovnih prostorov itd.) - upoštevanje vseh zahtev VPD in Požarnega reda Ljubljanskega gradu (strošek požarne straže je ločena pozicija) - v ceni/enoto je potrebno upoštevati prekinitve del, majhne količine, otečene dostope. Pri obračunu se obračunavajo samo dejanske količine brez dodatnih faktorjev.
2. | Ponudniki lahko vse materiale, naprave in opremo, ki so v popisu del označeni s specifičnim proizvajalcem ali tipom produkta proizvajalca nadomestijo z istovrstnimi modeli, napravami oziroma opremo drugih proizvajalcev.
3. | Vsa oprema in material se smatrata kot vgrajena na objektu vključno z nabavo, transportom, zavarovanjem, usklajevanjem z izvajalci morebitnih drugih del ter zarisovanjem, montažo in vsem potrebnim montažnim materialom. Funkcionalne elemente se smatra z zagonom in dokazanim dobrim delovanjem.
4. | Ponudbene cene vključujejo tudi stroške prevoza in uporabe mehanizacije, ki je potrebna za varno manipulacjo z opremo in vnos opreme na mesto vgradnje.
5. | Morebitne nejasnosti je potrebno reševati v sodelovanju s projektantom, strokovnim nadzorom in naročnikom
6. | Za vse spremembe je potrebno pridobiti pisno soglasje strokovnega nadzora in skrbnika pogodbe s strani naročnika.
7. | Zaradi nemotenega obratovanja Gradu morajo potekati vsa rušitvena in hrupnejša dela, ki bi motila normalno obratovanje v nočnem času, med 21.00 in 9.00 oziroma po dogovoru z naročnikom izven terminov prireditev. V ceno vključiti razsvetljavo in ostale stroške.
8. | Vsi prisotni na gradbišču morajo upoštevati postopke in določbe navedene v varnostnem načrtu.
9. | Vse rušitve in izkopi se obračunavajo v raščenem stanju, faktorje razrahljanja mora ponudnik upoštevati v ceni/enoto.
10 | Vse dimenzije potrebne za izdelavo posameznih elementov obvezno pred izdelavo preveriti na licu mesta.
11. | Vso Jekor (Corten) pločevino je potrebno razmastiti ter obdelati s pasiviziranjem z minimalno 100 ciklusi vlaženja z rosenjem pred vgradnjo ter 20 ciklusi po vgradnji - po navodilu projektanta.
12. | Pri vseh rušitvenih delih je potrebno upoštevati otežen transport (ročni iznos do vozila, omejen čas transporta,…), odvoz ruševin v trajno deponijo, z ločenim zbiranjem in plačilom takse za deponiranje za vse vrste odpadkov.
13. | Ponudniki morajo pri izvedbi GOI del upoštevati za vse predpisane elemente in aktivnosti zmanjševanje negativnih vplivov na okolje s ponudbo okoljsko manj obremenjujočega blaga, storitev in gradenj, v skladu z Uredbo o zelenem javnem naročanju (Ur.l. RS, št. 51/17).

## GRADBENA DELA
I. | GRADBENA DELA
Opomba:
Pri izdelavi ponudbe je potrebno upoštevati, da je potrebno ves material transportirati ročno ali s samokolnico na razdaljo do 100m!
Pri vseh rušitvenih delih je potrebno upoštevati otežen transport, odvoz ruševin v trajno deponijo, z ločenim zbiranjem in plačilom takse za deponiranje za vse vrste odpadkov.
Vse količine so upoštevane v komprimiranem stanju!
| Popis | EM | Količina | € / EM | Vrednost
PRIPRAVLJALNA DELA
1. | Ureditev gradbišča: - izdelava terminskega plana in načrta ureditve gradbišča - zaščita proti ostalim delom objeta (celotna protiprašna zaščita, prevsem proti atriju) - postavitev začasne deponije, ograje, gradbenega kontejnerja in premičnih sanitarij - ureditev dostopa (zaščita tlaka, začasne ograde,..) - dobava in postavitev gradbiščne table, omarice in varnostnih oznak skladno z VN - izvedba zaščite Trgovine in dvoran nad pod gradbiščem med deli, da se prepreči poškodbe in prašenje - vse ostale aktivnosti po zahtevah koordinatorja VPD in varnostnega načrta ter popisa del kot priloge VN | kpl | 1 |  | 0
0
2. | Kvalitetna zaščita elementov v območju izvajanja del, ki se ohranijo (corten obloge, fasadne zasteklitve, kamniti zidovi, stopnišče,…) | kpl | 1 |  | 0
0
3. | Zagotovitev požarne straže ob vročih delih (varjenje, uporaba kotne brusilke,…). Požarno stražo lahko izvaja samo lokalna gasilska enota. Obračun za celotni čas gradnje. | kpl | 1 |  | 0
0
4. | Temeljito generalno čiščenje objekta po končanih delih (mokro čiščenje vseh površin, sesanje prahu, čiščenje stekel,...) in vzdrževanje čistoče dostopnih poti ves čas gradnje. Postavka vključuje tudi vsakokratno generalno čiščenje dvoran Zmajev brlog, Skalna dvorana in trgovine po izvedbi del in prekinitvijo zaradi dogodkov (mokro čiščenje vseh površin, čiščenje stekel,...). Postavka vključuje tudi čiščenje sosednjih prostorov, če bo prihajalo do prašenja v sosednje prostore. | kpl | 1 |  | 0
0
| RUŠITVENA DELA |  |  |  | 0
0
5. | Odstranitev obstoječih mavčih spuščenih stropov, vključno s podkonstrukcijo in izolacijo, z odvozom v trajno deponijo in plačilom takse. | m2 | 79.34 |  | 0
0
6. | Odstranitev obstoječih elektroinstalacij (luči, elektro kabli, vtičnice, elektro doze, elektro omare,..). Velja za nivo 1 in nivo -1 | kpl | 1 |  | 0
0
7. | Odstranitev obstoječih strojnih instalacij (cevi, ventili, regulacijske proge, konvektorji,...). Velja za nivo 1, nivo -1 in nivo -2 | kpl | 1 |  | 0
0
8. | Odstranitev dela obstoječe kovinske ograje ob zračnem prostoru, kompletno z ureditvijo dela ki se ohranja. Elementi ograje se deponirajo v depon naročnika na lokaciji. | m1 | 7.3 |  | 0
0
9. | Odstranitev kamnite obloge dvigalnega jaška, vključno s podkonstrukcijo, z odvozom v trajno deponijo. 50% plošč se deponira pri naročniku. V ceni vljučen transport do naročnikeve deponije na energetskem bloku. | m2 | 31 |  | 0
0
10. | Odstranitev obstoječe zasteklitve vetrolova, vključno s tremi kompleti dresnih avtomatskih vrat, z odvozom v trajno deponijo. Enojna zasteklitev. | m2 | 37.1 |  | 0
0
11. | Odstranitev obstoječih začasnih zasteklitev lin in oken na obrambnem hodniku, velikosti do 2m2, z odvozom v trajno deponijo. Enojna zasteklitev. | kos | 8 |  | 0
0
12. | Rušenje obstoječih tlakov , v celotni sestavi vključno s talno oblogo (ocenjena debelina 12cm), do obstoječega izravnalnega nasutja perlit: |  |  |  | 0
a. | tlak s kamnito oblogo, zunaj | m2 | 21.8 |  | 0
b. | tlak z oblogo iz keramičnih ploščic | m2 | 59.8 |  | 0
c. | tlak z oblogo iz parketa. 50% parketa se previdno odstrani, očisti in zloži v deponijo naročnika na energetskem bloku. | m2 | 143.3 |  | 0
0
13. | odstranitev zgornje jekor obrobe stebrov, štiri stranice dolžine 75cm z demontažo fluo sijalk | kos | 8 |  | 0
0
14. | Odstranitev obstoječih železnih vrat v servisnem prostoru v nivoju -1, vgrajene v opečnem zidu, 80x210cm | kos | 1 |  | 0
0
15. | Izvedba nove odprtine za vrata v opečnem zidu deb. 12cm, velikosti 90x230cm vključno z izvedbo preklade. | kos | 1 |  | 0
0
II. | GRADBENA DELA |  |  |  | 0
0
0
16. | Dobava in pozidava sten servisnih prostorov v kleti Nivo -2, kompletno z zidanjem v PCM ter vgradnjo montažnih opečnih preklad: |  |  |  | 0
a. | stena zidana s pregradnimi zidaki deb.11,5cm | m2 | 53.5 |  | 0
b. | stena zidana z modularnimi opečnimi bloki deb.19cm | m2 | 34.3 |  | 0
0
17. | Izdelava ometov zidanih sten, kompletno obrizg, grobi in fini omet | m2 | 175.8 |  | 0
0
18. | Kompletna izdelava plavajočih podov vključno z armaturo estrihov, z izdelavo dilatacij ob zidovih s stiropor trakom in s polaganjem toplotne izolacije - po sestavah. Obračun v m2. |  |  |  | 0
| Opomba: vsi estrihi in betoni so dilatirani na ustrezne površine in estrihi izvedeni po veljavnih predpisih o zvočni izolativnosti (plavajoči estrihi). |  |  |  | 0
| Pri izdelavi mikroarmiranega betonskega estriha je potrebno upoštevati: |  |  |  | 0
| -izdelava plavajočega armiranega cementnega estriha ali betonskega tlaka C 20/25 z dodatkom mikroarmature iz PP vlaken npr.Fibrins F 120 v količini 0,95 kg/m3, zaščita z Pe folijo deb. 0,15mm, vključno z obdelavo površine za polaganje finalnega tlaka |  |  |  | 0
| - pri izvedbi estriha se uporabi dodatek za hitro sušenje kot npr. KNOPP Contopp Accelerator 10 RS |  |  |  | 0
0
A. | T2/T - kavarna A (parket) |  |  |  | 0
| - mikroarmiran beton C 20/25 , deb. 7,0-8,0cm (talno ogrevanje) |  |  |  | 0
| -Plastifikator za dodatek v estrihe za talno ogrevanje |  |  |  | 0
| -sistemske plošče iz elastificiranega polistirena (dušenje udarnega zvoka najmanj 26 dB) s čepastimi pritrdili in prevlečenimi s PE folijo za pritrjevanje cevi talnega ogrevanja 16-20 mm. Toplotna prevodnost najmanj λD: 0,038 W/m.K in skupne višine med 45 do 60 mm (npr. Stirotermal silent). |  |  |  | 0
| -izolacija elastificiran polistiten, deb. 3,3 cm s certifikatom za dušenje udarnega zvoka Rw= min 26 dB (npr. EPS Silent T650) | m2 | 30 |  | 0
0
B. | T2/BT - kavarna A (parket) |  |  |  | 0
| - mikroarmiran beton C 20/25 , deb. 7,0-8,0cm (brez talnega ogrevanja!) |  |  |  | 0
| -PE folija |  |  |  | 0
| -izolacija elastificiran polistiten, deb. 5,3 cm s certifikatom za dušenje udarnega zvoka Rw= min 26 dB (npr. EPS Silent T650) | m2 | 32 |  | 0
0
C. | T1/BT - kavarna B (parket) |  |  |  | 0
| - mikroarmiran beton C 20/25 , deb. 6,0cm |  |  |  | 0
| -PE folija |  |  |  | 0
| -izolacija elastificiran polistiten, deb. 5,3 cm s certifikatom za dušenje udarnega zvoka Rw= min 26 dB (npr. EPS Silent T650) | m2 | 92.1 |  | 0
0
D. | T3/BT - office (keramika) |  |  |  | 0
| - mikroarmiran beton C 20/25 , deb. 7,0cm (talno ogrevanje) |  |  |  | 0
| -PE folija |  |  |  | 0
| -izolacija elastificiran polistiten, deb. 5,3 cm s certifikatom za dušenje udarnega zvoka Rw= min 26 dB (npr. EPS Silent T650) | m2 | 31.5 |  | 0
0
E. | T1/BT - hall B (parket) |  |  |  | 0
| - mikroarmiran beton C 20/25 , deb. 6,0cm |  |  |  | 0
| -PE folija |  |  |  | 0
| -izolacija elastificiran polistiten, deb. 5,3 cm s certifikatom za dušenje udarnega zvoka Rw= min 26 dB (npr. EPS Silent T650) | m2 | 10 |  | 0
0
F. | T4 - obrambni hodnik (parket) |  |  |  | 0
| - parket 2 cm (zajeto posebej) |  |  |  | 0
| -OSB plošče 2,2cm |  |  |  | 0
| -material in delo za nivelacijo tlaka (podlaganje, lokalne rušitve z udarnim kladivom,…) | m2 | 46 |  | 0
0
G. | Zunanji tlak (kamnita obloga ) |  |  |  | 0
| - mikroarmiran beton C 20/25 , deb. 6,0cm, brez dodatka za hitro sušenje |  |  |  | 0
| -PE folija |  |  |  | 0
| -izolacija ekstrudirani polistiten XPS ali enakovredno, deb. 6,0 cm | m2 | 14.3 |  | 0
0
19. | Izvedba izravnave tlakov s stirobetonom gostote 300-400kg/m3, v deblini do 20cm. Izvedba lokalno okoli instalacij | m3 | 3 |  | 0
0
20. | Pozidava dela obokov v območju podlajšanja do novega nosilca (zračni prostor), v izvedbi kot obstoječe, v pasu širine do 30cm, vključno z izdelavo ometa ter slikopleskarsko obdelavo. Obračun po m1 izvedene dozidave | m1 | 8 |  | 0
0
21. | Lokalno zidarsko popravilo ometa obokov, v območju izvedbe elektro instalacij, krpanje utorov do širine 10cm | m1 | 80 |  | 0
0
22. | Montaža kamnite stopnice prereza cca 30x20cm, dolžine 105cm, z montažo po navodilih projektanta. Stopnica na vhodu na obrambni hodnik s strani M4, na koti 372,30 | kos |  |  | 0
0
23. | Delovni oder za podaljšanje oboka in zasteklitev - višina 12 m, dolžine 7.2 m. Vključno z izdelavo načrta postavitve in pridobitev vseh soglasij in papirjev za varno delo. Upoštevati otežen vnos in montažo na raščen teren ter zaščito proti ostalim delom prostora. Lokacija postavitve Skalna dvorana. | kpl | 1 |  | 0
0
24. | Razna zidarska dela, pomoč obrtnikom in instalaterjem, razne zazidave ipd., obračun po dejansko porabljenem času in materialu, na podlagi vpisa v gradbeni dnevnik: |  |  |  | 0
| -delavec PK | ur | 100 |  | 0
| -delavec KV | ur | 100 |  | 0
| -delavec VKV | ur | 50 |  | 0
0
25. | Izvedba prebojev AB sten in kamnitih zidov za potrebe instalacij z diamantnimi kronami, vrtanjem ali štemanjem z udarnim kladivom in odrezom z diamantno žago. |  |  |  | 0
| - izvedba vrtanja od fi 10-fi 30 mm dolžine do 50 cm | kpl | 30 |  | 0
| - izvedba vrtanja od fi 10-fi 30 mm dolžine do 100 cm | kpl | 10 |  | 0
| - izvedba vrtanja od fi 10-fi 30 mm dolžine do 150 cm | kpl | 2 |  | 0
| - izvedba vrtanja od fi 31-fi 80 mm dolžine do 50 cm | kpl | 1 |  | 0
| - izvedba vrtanja od fi 81-fi 150 mm dolžine do 50 cm | kpl | 1 |  | 0
| SKUPAJ GRADBENA DELA: |  |  |  | 0

## OBRTNIŠKA DELA
II. | OBRTNIŠKA DELA
| Popis | EM | Količina | € / EM | Vrednost
KLJUČAVNIČARSKA DELA
1. | Izdelava, dobava in montaža L kotnika 50/50/5mm, INOX peskan s kroglicami, kot zakjuček tlaka pri zidu , s pritrjevanjem v cementni estrih. Izvedba po detajlu | m1 | 14.94 |  | 0
0
2. | Dobava in vgradnja jeklenih profilov za izvedbo podaljšanja plošče in podpiranja oboka pri zasteklitvi Z3. Vključno z vsem pritrjevanjem in varjenjem. Požarna straža in delovni oder sta ločeni poziciji. Izvedba po zahtevah projektanta konstrukcij in detajlih: |  |  |  | 0
a. | začasno podpiranje obstoječih obokov | m1 | 10 |  | 0
b. | nosilec HEB 200 do oboka, obdelava AK zaščiteno in prašno barvano | m1 | 7 |  | 0
c. | nosilec HEB 160 v nadaljevanju nad obokom, obdelava vroče cinkano in prašno barvano | m1 | 2.5 |  | 0
d. | nosilec HEA 160 do oboka, obdelava vroče cinkano in prašno barvano | m1 | 2.9 |  | 0
e. | INOX plošča 500/450/10mm, sidrano v obstoječi zid | kos | 1 |  | 0
g. | krajšanje obstoječega jekor profila v širini 3cm | m1 | 7.3 |  | 0
h. | nov zaključni profil v območju podaljšanja tlaka, izdelano iz INOX zvartjenega profila T 140/100mm, deb.pločevine 5mm, sidrano v betonski estrih. Finalna obdelava vidnih površin peskano s krogljicami | m1 | 7.3 |  | 0
0
4. | Dobava in montaža zasteklitve strelne line "na trikotnik" in "okrogle", oznaka 1M 103 in 107, izdelano po detajlnem načrtu arhitekta, z vsemi potrebnimi deli in materiali. |  |  |  | 0
| Pri izdelavi je potrebno paziti na dimenzije pri jemanju mer na objektu, obvezno opraviti pod nadzorom projektanta. Zasteklitev izdelana iz: |  |  |  | 0
| -zasteklitev iz kaljenega in lepljenega stekla deb.2x10mm, prozorno, steklo zgoraj, spodaj in s strani prirezano pod kotom glede na dejansko stanje posamezne line tako, da fuga ni večja od 5mm . Robovi stekla brušeni pod kotom kot ga imajo obstoječe kamnite špalete, rob stekla v širini 3,0cm peskan. . Po obodu stekla se vgradi prozorno tesnilo, lepljeno na steklo s prozornim lepilom |  |  |  | 0
| -na steklo vertikalno prilepljen INOX polni trikotnik cca 18/18/24mm, dolžine 110mm, kot vodilo zapaha |  |  |  | 0
| -zapah iz Cor-Tena, prereza 50/12mm, razmaščen in korodiran, dolžino prilagoditi odprtini in utorom v zidu. V zapahu odprtine za vstavitev zagozde. Fe plošča 120/120/5mm (prilagoditi stanju) |  |  |  | 0
| -INOX zagozda, peskano s steklenimi krogliicami, dim. 100x173,2mm, debeline 12mm, z lasersko izdelanimi utori za naleganje v zapah. Na zagozdi varovalni trn proti prevelikem pritisku na steklo l=36mm, varovalna razcepka in varovalo proti izvleku fi 4mm (luknje za varovalne trne in razcepke zvrtati po preizkusni postavitvi!) |  |  |  | 0
| Dimenzija stekla cca 120x120cm, zapah dolžine cca 140cm (kontrolirati na licu mesta). Spodnja kamnita špaleta je poškodovana, zato bo nadomeščena s cor-ten zgibano špaleto - mere vzeti na licu mesta skupaj s projektantom - predvidoma bo pločevina 3 -4 mm 4x zgibana ( 2x vodoravno ,2x vertikalno) + 2x varjeni trikotni pločici z vrtino za poglobljen vtopljeni imbus vijak. Skupna razvita velikost pločevine 60 x 90 cm. | kpl | 2 |  | 0
0
5. | Dobava in montaža zasteklitve oken 1M 102, 104, 105, 106 in 108, izdelano po detajlnem načrtu arhitekta, z vsemi potrebnimi deli in materiali. |  |  |  | 0
| Pri izdelavi je potrebno paziti na dimenzije pri jemanju mer na objektu, obvezno opraviti pod nadzorom projektanta. Zasteklitev izdelana iz: |  |  |  | 0
| -zasteklitev iz kaljenega stekla deb. 10mm, prozorno, steklo zgoraj ločno rezano . Robovi stekla brušeni, rob stekla v širini 2,0cm peskan s steklenimi kroglicami. |  |  |  | 0
| -steklo ima spodaj profil iz zgibane INOX pločevine (peskano) RŠ 100mm, opremljen z 2x tečajem fi 8mm. Fiksiranje stekla zgoraj izvedeno z IMBUS vijakom, ki se vijači v okenski okvir. |  |  |  | 0
| -podboj okna iz zgibane INOX pločevine (peskano) RŠ 70mm, zatesnjeno proti zidu z neopren trakom, fiksirano v zid z uvrtanim in varjenim ali vijačenim zatičem |  |  |  | 0
| -okenska polica iz INOX peskane pločevine dbe.2mm, razvite širine 130mm, bočno zavihek višiner 0-30mm. Pod polico tesnenje izvedeno s Tio kitom ali Liqud membrano |  |  |  | 0
| Dimenzija okna cca 74x97,5cm. | kos | 6 |  | 0
0
6. | Izdelava, dobava in montaža raznih ključavničarskioh izdelkov iz lahkih profilov ali pločevine, po detajlu projektanta, z vsemi potrebnimi obdelavami ter montažnim materialom: |  |  |  | 0
a. | izdelki iz Jekor | kg | 150 |  | 0
b. | izdelki iz Inox | kg | 150 |  | 0
c. | izdelki iz FE; antikorozijsko zaščiteno | kg | 400 |  | 0
0
7. | Izdelava in montaža podaljškov horizontalne obrobe kamnitih stebrov iz jekor pločevine dim:200x50x4mm privarjen na obstoječi profil | kos | 4 |  | 0
0
8. | Demontaža pokrova nad talnim konvektorjem in odstranitev obst. tlaka v okvirju, ponovna montaža pokrova (125x77cm) z novim lesenim tlakom. Nov tlak se vgradi v INOX korito s skritim sistemom za dvigovanje. Vključno s popravilom ležišča korita. | kos | 1 |  | 0
0
| ZASTEKLITVE, OKNA, VRATA, STEKLARSKA DELA |  |  |  | 0
0
0
9. | Izdelava, dobava in montaža steklene obloge dvigalnega jaška, izdelano po shemi. Kompletno z barvanjem, podkonstrukcijo, pritrdilnim materialom, zaključkim in finalnimi obdelavami. Izvedba v sestavi: |  |  |  | 0
| -kaljeno steklo 8mm, emajlirano po izboru projektanta, lepljeno na panelko 15 mm na novo FE podkonstrukcijo se določi po demontaži obstoječe kamnite obloge, vertikalni raster cca 87cm |  |  |  | 0
| -spodaj ALU letev višine 10 cm |  |  |  | 0
| - toplotna izolacija iz kamene mineralne volne deb. 7,0cm, nameščene med kovinsko podkonstrukcijo. Minimalna toplotna prevodnos 0,035 W/mK. Razred gorljivosti A1. Kamena mineralna volna za fasadne izolacije kot npr. FKD-S Thermal. |  |  |  | 0
| - toplotna izolacija iz kamene mineralne volne deb. 10,0cm, nameščene med kovinsko podkonstrukcijo. Minimalna toplotna prevodnos 0,035 W/mK. Razred gorljivosti A1. Kamena mineralna volna za fasadne izolacije kot npr. FKD-S Thermal. |  |  |  | 0
| -odstraitev obstoječe kamene volne z odvozom na trajno deponijo in plačilom takse |  |  |  | 0
| V1 enaka sestava kot obloga dvigala (kaljeno steklo 8mm na panelki 15mm, Alu letev spodaj 8cm). Enokrilna vrata svetle mere 55X207cm s skritim pantom in zapahom na pritisk. V2 enako kot V1 - svetla mera 69X207cm |  |  |  | 0
| Obloga dim. 552 + 207 / 298cm (vrata V1) + 207/298 cm (vrata V2) | kpl | 1 |  | 0
0
10. | Izdelava, dobava in montaža vrat z nadsvetlobo V2- vetrolov, izdelano po shemi. Kompletno s podkonstrukcijo, pritrdilnim materialom, zaključkim in finalnimi obdelavami. Izvedba v sestavi: |  |  |  | 0
| -vratno krilo dim. 70x210cm, kaljeno steklo deb. 6mm na leseni podlagi deb. 18 mm, steklo emajlirano po izboru projektanta, vrata s skritim pantom in zapahom na potisk |  |  |  | 0
| -nadvetloba dim. 70x95cm, kaljeno emajlirano steklo deb. 6 mm na leseni podlagi deb. 18mm | kpl | 1 |  | 0
0
0
11. | Izdelava, dobava in montaža zastekljenih sten z avtomatskimi drsnimi vrati - vetrolov kavarne, izdelano po shemi. Izdelava iz elementov: |  |  |  | 0
0
a. | Notranja zasteklitev vetrolova Z4, zasteklitev kaljeno steklo deb. 10 mm, prozorno, vgrajeno v minimalne barvane ALU profile po obodu in spodaj ALU letev višine 10cm, steklo dim. 156x280cm | kos | 2 |  | 0
b. | Zunanja zasteklitev vetrolova Z5, zasteklitev kaljeno steklo deb. 10 mm, prozorno, vgrajeno v minimalne barvane ALU profile po obodu in spodaj ALU letev višine 10cm: |  |  |  | 0
| -zasteklitev dim. 64x280cm | kos | 2 |  | 0
| -zasteklitev dim. 160x280cm | kos | 1 |  | 0
c. | Avtomatska drsna dvokrilna vrata, steklo višine 280cm, motorni pogon, potrebna avtomatika, varovalni elementi, maska po celotni dolžini zasteklitve: |  |  |  | 0
| MINIMALNE TEHNIČNE ZAHTEVE: - Intiligentno digitalno krmiljenje (2. kategorija po standardu DIN EN 954-1) (samoučeča vrata, samodejno prepoznavanje napak in izdelava poročil) - Možnost nastavitve vseh parametrov pomika vrat - motorni EC pogon z elektromotorjem brez vzdrževanja - integriran akumulator za odpiranje v sili ob izpadu napetosti - Certifikat po standardu DIN 18650 - radarski senzorji nameščeni na obeh straneh vrat z možnostjo individualnih nastavitev (občutljivost zaznavanja) - stikalo za odpiranje v sili - povezava na požarno centralo in krmiljenje preko nje |  |  |  | 0
| -avtomatska dvokrilna vrata 2x60/280cm | kos | 2 |  | 0
| -avtomatska dvokrilna vrata 2x80/280cm | kos | 1 |  | 0
0
12. | Izvedba obnove zasteklitve obrambnega hodnika z oznako Z2, z vsemi potrebnimi deli in materiali. Izvedba po detajlih. Vse izmere je potrebno preveriti na objektu. |  |  |  | 0
| Izvedejo se naslednja dela in elementi: |  |  |  | 0
0
12/1 | zasteklitev Z2a: |  |  |  | 0
a. | odstranitev vseh stekel - enojno steklo, v površini 14,5m2, vključno z demontažo prinetanih L kotnikov 4mm, ki držijo steklo |  |  |  | 0
b. | vsi obstoječi profili (tudi L kotniki) iz Jekor pločevine se očistijo z vodo pod pritiskom (cca 300-400bar), odstranijo se vsi ostanki tesnil, kita ipd. - skupna dolžina 20m1. |  |  |  | 0
c. | izdelava, dobava in vgradnja zasteklitev izdelanih kot termopan stekla 6/16 ag/5.5, steklo lepljeno varnostno, prozorno, distančnik v črni barvi. Steklo montirano med obstoječe Jekor profile in fiksirani z obstoječimi očiščenimi L kotniki (ki se pritrdijo z netanjem) ter namestitvijo novih podložk. Skupna površina zasteklitve znaša 14,5m2 narisne površine, v rastru in dimenzijah kot obstoječe, z potrebnim vpasovanjem med oboke |  |  |  | 0
| Obračun po kompletno izvedeni obnovi stene: | kpl | 1 |  | 0
0
12/2 | zasteklitev Z2b: |  |  |  | 0
a. | odstranitev vseh stekel - enojno steklo, v površini 16,5m2, vključno z demontažo prinetanih L kotnikov 4mm, ki držijo steklo |  |  |  | 0
b. | vsi obstoječi profili (tudi L kotniki) iz Jekor pločevine se očistijo z vodo pod pritiskom (cca 300-400bar), odstranijo se vsi ostanki tesnil, kita ipd. - skupna dolžina 22m1 |  |  |  | 0
c. | izdelava, dobava in vgradnja zasteklitev izdelanih kot termopan stekla 6/16 ag/5.5, steklo lepljeno varnostno, emajlirano, distančnik v črni barvi. Steklo montirano med obstoječe Jekor profile in fiksirani z obstoječimi očiščenimi L kotniki (ki se pritrdijo z netanjem) ter namestitvijo novih podložk. Skupna površina zasteklitve znaša 14,8m2 narisne površine, v rastru in dimenzijah kot obstoječe, z potrebnim vpasovanjem med oboke |  |  |  | 0
d. | izdelava, dobava in vgradnja zasteklitev izdelanih kot termopan stekla 6/16 ag/5.5, steklo lepljeno varnostno, prozorno, distančnik v črni barvi. Steklo montirano med obstoječe Jekor profile in fiksirani z obstoječimi očiščenimi L kotniki (ki se pritrdijo z netanjem) ter namestitvijo novih podložk. Skupna površina zasteklitve znaša 1,65m2 narisne površine, v rastru in dimenzijah kot obstoječe, z potrebnim vpasovanjem med oboke | kpl | 1 |  | 0
0
12/3 | zasteklitev Z2c: |  |  |  | 0
a. | odstranitev vseh stekel - enojno steklo, v površini 16,3m2, vključno z demontažo prinetanih L kotnikov 4mm, ki držijo steklo |  |  |  | 0
b. | vsi obstoječi profili (tudi L kotniki) iz Jekor pločevine se očistijo z vodo pod pritiskom (cca 300-400bar), odstranijo se vsi ostanki tesnil, kita ipd. - skupna dolžina 18m1 |  |  |  | 0
c. | izdelava, dobava in vgradnja zasteklitev izdelanih kot termopan stekla 6/16 ag/5.5, steklo lepljeno varnostno, prozorno, distančnik v črni barvi. Steklo montirano med obstoječe Jekor profile in fiksirani z obstoječimi očiščenimi L kotniki (ki se pritrdijo z netanjem) ter namestitvijo novih podložk. Skupna površina zasteklitve znaša 16,3m2 narisne površine, v rastru in dimenzijah kot obstoječe, z potrebnim vpasovanjem med oboke |  |  |  | 0
| Obračun po kompletno izvedeni obnovi stene: | kpl | 1 |  | 0
0
14. | Izdelava, dobava in montaža steklene stene z oznako Z3, zastekljena stena ob zračnem prostoru, kompletno z vsemi potrebnimi deli in materiali, po detajlih arhitekta. Stena izdelana iz elementov (obvezno glej načrt) in po navodilih arhitekta. Delo na višini: |  |  |  | 0
| Stena sestavljena iz: |  |  |  | 0
a. | zasteklitev varnostno lepljeno in kaljeno steklo deb.2x6mm, stekla fiksirana v vertikalne stabilizatorje z INOX zatiči 5mm (s plastiko za distanco), fuga med stekli 10mm, dimenzije stekel: |  |  |  | 0
| -dim. 39x293cm | kos | 1 |  | 0
| -dim. 158x293cm | kos | 2 |  | 0
| -dim. 62x293cm | kos | 1 |  | 0
| -dim. 149x293cm | kos | 2 |  | 0
b. | vertikalni INOX stabilizator 100x10mm, višine 293cm, vpeto zgoraj v obok in spodaj na profil, obdelava peskano s kroglicami | kos | 7 |  | 0
c. | horizontalni ročaj INOX cev 40/40mm, obdelava peskano s kroglicami | m1 | 7.2 |  | 0
d. | horizontalni inox profil 20x20- zaščita stekla | m1 | 7.2 |  | 0
0
15. | Izdelava, dobava in montaža novih enokrilnih zastekljenih vrat s stransko svetlobo VS 1 , kompletno z vsemi potrebnimi deli in materiali, po detajlih arhitekta. |  |  |  | 0
a. | stranska zasteklitev fiksno kaljeno steklo, dim. 34x222cm, deb. 8 mm. Vpeta v vertikalni stabilizator bočno in zgoraj | kos | 2 |  | 0
b. | nadsvetloba - zasteklitev fiksno kaljeno steklo, dim. 129x59,4cm, deb. 8 mm. vpeta v vertikalni stabilizator bočno in spodaj ter zgoraj v strop | kos | 2 |  | 0
c. | horizontalni INOX stabilizator 100x10mm, dolžine 135cm | kos | 2 |  | 0
d. | vertikalni INOX stabilizator 100x10mm, dolžine 298,2cm | kos | 4 |  | 0
e. | Vratno krilo dim. 100x221,1cm. Krilo je spodaj in zgoraj opremljeno s tečajem za odpiranje, vgrajenega med jekor pasnice, vključno talni avtomat 180°. S čela krilo opremljeno z tesnilom ROSIL 02.01.E. Talni avtomat BREZ zaustavitve v skrajnih legah. |  |  |  | 0
| -okvir krila je izdelan iz INOX profilov 2x70x6mm, peskano s steklenimi kroglicami, medsebojno vijačenih z poglobljenimi IMBUS vijaki z glavo fi 20mm, v rastru cca 200mm. |  |  |  | 0
| Okvir poteka po zgornjem in spodnjem rebu ter po eni vertikali. Vertikalna pasnica je v 1/3 ločno odmaknjena od ravnine za 40mm, kot ročaj vrat. |  |  |  | 0
| -vratno krilo stekleno, varnostno steklo 10mm, prozorno |  |  |  | 0
| Obračun po kompletno izdelanih vratih | kos | 2 |  | 0
0
16. | Izdelava, dobava in montaža novih enokrilnih zastekljenih vrat s stransko svetlobo Vs 2 , kompletno z vsemi potrebnimi deli in materiali, po detajlih arhitekta. |  |  |  | 0
a. | zasteklitev fiksno kaljeno steklo, dim. 188x165-291cm, deb. 8 mm po zgornjem robu ločno rezano in vpasano v obok , z izrezom za vrata 87x205cm | kos | 1 |  | 0
b. | horizontalni INOX stabilizator 100x10mm, dolžine 173cm | kos | 1 |  | 0
c. | Vratno krilo dim. 87x205cm Krilo je spodaj in zgoraj opremljeno s tečajem za odpiranje, vgrajenega med jekor pasnice, vključno talni avtomat 180°. S čela krilo opremljeno z tesnilom ROSIL 02.01.E. Talni avtomat BREZ zaustavitve v skrajnih legah. Vključno s ključavnico. |  |  |  | 0
| -okvir krila je izdelan iz INOX profilov 2x70x6mm, peskano s steklenimi kroglicami, medsebojno vijačenih z poglobljenimi IMBUS vijaki z glavo fi 20mm, v rastru cca 200mm. |  |  |  | 0
| Okvir poteka po zgornjem in spodnjem rebu ter po eni vertikali. Vertikalna pasnica je v 1/3 ločno odmaknjena od ravnine za 40mm, kot ročaj vrat. |  |  |  | 0
| -vratno krilo stekleno, varnostno steklo 10mm, prozorno |  |  |  | 0
| Obračun po kompletno izdelanih vratih | kos | 1 |  | 0
0
17. | Zamenjava obstoječe zasteklitve sten proti notranjem stopnišču, zasteklite z oznako Z1a -1f, z vsemi potrebnimi deli in materialom: |  |  |  | 0
a. | odstranitev vseh stekel - enojna zasteklitev | m2 | 59.1 |  | 0
b. | vsi obstoječi profili okvirjev iz jekorja se očistijo, odstranijo se vsi ostanki tesnil, kita ipd. | m1 | 94.8 |  | 0
c. | izdelava novih pokrivnih profilov notranjih zastekljenih sten, v ceni je potrebno upoštevati: |  |  |  | 0
| -demontaža obstoječih profilov in uporaba kot šablona za izdelavo novih |  |  |  | 0
| - izdelava novih ALU profilov |  |  |  | 0
| -montaža, z novim pritrdilnim materialom (pop neti) |  |  |  | 0
| Izvedba enako kot v nivoju 0_zmajev brlog. Obračun po m1 obdelanega profila. |  |  |  | 0
| -širši profili, RŠ 105mm | m1 | 164 |  | 0
| -ožji profili, RŠ 45mm | m1 | 12.8 |  | 0
d. | izdelava, dobava in vgradnja zasteklitev izdelanih kot termopan stekla 6/16 ag/4.4, notranje steklo lepljeno varnostno, distančnik v črni barvi. Steklo lepljeno na obstoječi jekleni profil: |  |  |  | 0
| Obračun po m2 izvedne nove zasteklitve, z razdelitvami kot obstoječe: | m2 | 59.1 |  | 0
e. | doplačilo za obnovo enokrilnih vrat dim. 89x210cm, obnova ročaja, okovje, zamenjava talnega avtomata, ko mora biti BREZ zaustavitve v skrajnih legah | kos | 3 |  | 0
0
18. | Izdelava, dobava in montaža novih enokrilnih drsnih stekljenih vrat DVS2, v steni Z1d, kompletno z vsemi potrebnimi deli in materiali, po detajlih arhitekta. Dimenzija vrat 110x210cm, vključno z ročajem, vodilom, mehkim zapiranjem, masko in ključavnico. Izvedba po detajlu | kos | 1 |  | 0
0
19. | Izdelava, dobava in montaža novih enokrilnih avtomatskih drsnih steklenih vrat DVS1, v steni Z1d, kompletno z vsemi potrebnimi deli in materiali, po detajlih arhitekta. Dimenzija vrat 90x280cm, vključno z pogonom, avtomatiko, varovila, masko pogona. Izvedba po detajlu |  |  |  | 0
| MINIMALNE TEHNIČNE ZAHTEVE: - Intiligentno digitalno krmiljenje (2. kategorija po standardu DIN EN 954-1) (samoučeča vrata, samodejno prepoznavanje napak in izdelava poročil) - Možnost nastavitve vseh parametrov pomika vrat - motorni EC pogon z elektromotorjem brez vzdrževanja - integriran akumulator za odpiranje v sili ob izpadu napetosti - Certifikat po standardu DIN 18650 - radarski senzorji nameščeni na obeh straneh vrat z možnostjo individualnih nastavitev (občutljivost zaznavanja) - stikalo za odpiranje v sili - povezava na požarno centralo in krmiljenje preko nje | kos | 1 |  | 0
0
20. | Izdelava, dobava in montaža pregradnih montažnih sten office S1 in S2, stene višine 180cm, kompletno z vsemi potrebnimi deli in materiali, tesnili, potrebnim okovjem, vse po shemah in detajlih arhitekta: |  |  |  | 0
| Konstrukcija stene iz FE profilov 80/45mm, antikorozijsko zaščiteno. Obloga konstrukcije,glej načrt opreme. |  |  |  | 0
a. | kovinska konstrukcija, obračun po kg vgrajenega materiala | kg | 380 |  | 0
b. | obloga stene, zaključna obdelava Max decor, skrito pritrjevanje (glej načrt opreme) | m2 | 30 |  | 0
c. | Zaključni talni ALU L kotnik 50x30 mm, ki se izvede POD ploščicami in POD Max oblogo | m1 | 17 |  | 0
d. | enokrilna vrata VS3, dim. 73x180cm, iz plošče Trespa ali MAX deb.9mm, nihajno odpiranje, talni avtomat, opremljeno s cilindrično ključavnico. Talni avtomat Z zaustavitvijo v končni legi. | kos | 1 |  | 0
0
21. | Izdelava, dobava in montaža notranjih vrat v prostoru servisa, kompletno z vsemi potrebnimi deli in materiali, tesnili, potrebnim okovjem, vse po shemah in detajlih arhitekta: |  |  |  | 0
0
| ser. V1 - vrata v garderobe in predprostor hladilnic |  |  |  | 0
| -enokrilna vrata svetle mere 80x210cm |  |  |  | 0
| -podboj: kovinski, prašno barvan, v ravnini z ometom |  |  |  | 0
| -krilo: kovinsko, deb. 40 mm, s trojnim utorom, pocinkana pločevina debeline 0,6 mm. |  |  |  | 0
| -okovje: skriti izvlečni tečaji kot Haffele 3 kosi. Vključno s sistemskim cilindrom za vrata ser. V1 in ser.V4 ter kljuko. |  |  |  | 0
| -izvedba za podboj in vratno krilo poravnano z linijo ometa | kos | 2 |  | 0
0
22. | Izdelava, dobava in montaža montažnih sten v prostoru servisa, kompletno z vsemi potrebnimi deli in materiali, tesnili, potrebnim okovjem, vse po shemah in detajlih arhitekta: |  |  |  | 0
| Stene izdelane iz laminatnih plošč deb.9mm, vzorec po izboru projektanta. Vse potrebne konstrukcije, pritrdilni material in okovje v RF izvedbi. |  |  |  | 0
a. | stena v sanitarijah, dim. 97x220cm, vmesna podkonstrukcija iz profilov 80/60mm, obojestransko laminatna obloga | kpl | 2 |  | 0
0
b | stena v sanitarijah, dim. 70x220cm, do tal spodaj tesnilo (tuš), vmesna podkonstrukcija iz profilov 80/60mm, obojestransko laminatna obloga | kpl | 2 |  | 0
0
c. | vrata serV3, enokrilna, dim. 70x215cm, krilo iz laminatne plošče 9mm, dvignjena 5 cm od tal, okovje | kpl | 2 |  | 0
0
d. | vrata serV4, enokrilna, dim. 75x220cm, krilo iz laminatne plošče 9mm, okovje | kpl | 1 |  | 0
0
0
| MONTAŽNA DELA |  |  |  | 0
0
23. | Izdelava suhomontažnih pregradnih sten, kompletno s potrebno tipsko podkonstrukcijo, vgradnjo vogalnikov ter bandažiranjem plošč v kvaliteti Q2. Stene v sestavi: |  |  |  | 0
0
| Obloge sten razno, kot npr. Knauf W 625: |  |  |  | 0
| -vlagoodporna mavčnokratonska plošča GKB-I deb. 2x12,5mm, |  |  |  | 0
| -sistemska pocinkana podkonstrukcija iz tankostenskih profilov CW 50, prostostoječa | m2 | 25 |  | 0
0
24. | Izdelava suhomontažnih spuščenih stropov , kompletno s potrebno tipsko podkonstrukcijo, vgradnjo vogalnikov ter bandažiranjem plošč v kvaliteti Q2. Zaključki stropa kot senčna fuga. Strop v sestavi: |  |  |  | 0
0
A. | ST1 - zunanji strop |  |  |  | 0
| -montažne plošče kot npr. Aquapanel outdoor deb.12,5mm |  |  |  | 0
| -sistemska pocinkana podkonstrukcija iz tankostenskih profilov, spuščeno od betonskaga stropa do 25cm |  |  |  | 0
| -vetrna zapora |  |  |  | 0
| -toplotna izolacija iz mineralne volne toplotne izolativnosti min. 0,32W/m2K, debeline 12cm | m2 | 40.1 |  | 0
0
B. | S1 - doplačilo za izvedbo utora za montažo LED linijske luči, utor širine do 3cm | m1 | 1.7 |  | 0
0
C. | ST2 - strop kavarna A |  |  |  | 0
| - mavčnokartonska plošča deb. 12,5mm, plošče kot npr. Knauf GKB |  |  |  | 0
| -sistemska pocinkana podkonstrukcija iz tankostenskih profilov, dvonivojska, obešala, spuščeno od betonskaga stropa za 25cm | m2 | 29.7 |  | 0
0
D. | ST3 - strop servis nivo -1 |  |  |  | 0
| - spuščeni Armstrong strop iz plošč cca 50x50 cm (prilagoditi dimenzijam ponudnika) |  |  |  | 0
| -sistemska pocinkana podkonstrukcija z obešali, spuščeno od betonskaga stropa za 25cm | m2 | 25 |  | 0
0
25. | Izdelava, dobava in montaža zgibanega profila za montažo LED traku v stiku stropa s fasado nad arkado, izdelano iz ALU pločevine, bravano po izboru. Profilacoja po načrtu. Profil dolžine 1340 cm, razvite širine 25cm | kpl | 1 |  | 0
0
| PODOPOLAGALSKA DELA |  |  |  | 0
0
26. | Dobava in polaganje tlaka iz jesenovega parketa iz lamel, tlak z oznako T1 in T2. |  |  |  | 0
| Tlak iz jesenovega parketa kvalitete 1A z manj kot 1 vidno grčo na 100 m2 položenega parketa. Parket iz lamel dolžine 220cm, širine 7,2cm, ekstra kvalitete, kompletno z polaganjem, vpasovanjem, brušenjem, luženjem ter zaključnim mat lakiranjem za površine z večjo obremenitvijo. Kompletno z obstenskimi zaključki. |  |  |  | 0
| V vsako letev je vgrajen ALU čep fi 30mm/20mm- 2kos/letev. |  |  |  | 0
| Parket položen s fugami širine 5mm, zapolnjeno z črnim kaučukom. Vključno z izvedbo rege proti ostalim delom objekta (FE profili, obloge) in polnjenjem s kavčukom ali umetno maso. |  |  |  | 0
| Kompletno z brušenjem, odssesovanjem, prednamazom kot npr. Adesne primer pe600, vsem potrebnim vpasovanjem in lepljenjem z dvokomponentnim lepilom. Izvedba po detajlih projektanta. |  |  |  | 0
| v ceni upotevati obdelavo okoli elektro doz, vključno z njihovim vpasovanjem in vstavitvijo lesa v pokrov elektro doz. |  |  |  | 0
| Obračun po m2 kompletno izvedenega tlaka | m2 | 164.1 |  | 0
0
0
27. | Dobava in polaganje tlaka iz jesenovega parketa iz lamel, talk z oznako T4. |  |  |  | 0
| Tlak iz jesenovega parketa iz lamel dolžine 105-200cm, širine 9,5cm, ekstra kvalitete, kompletno z polaganjem, vpasovanjem, brušenjem, luženjem ter zaključnim premazom z parketnim oljem (v sivi barvi). Kompletno z obstenskimi zaključki. |  |  |  | 0
| V vsako letev je vgrajen ALU čep fi 30mm/20mm- 2kos/letev. |  |  |  | 0
| Parket položen s fugami širine 5mm, zapolnjeno z črnim kaučukom. |  |  |  | 0
| Kompletno s polaganjem na OSB ploščo, vsem potrebnim vpasovanjem in lepljenjem z dvokomponentnim lepilom. Izvedba po detajlih projektanta |  |  |  | 0
| Obračun po m2 kompletno izvedenega tlaka | m2 | 46.3 |  | 0
0
28. | Obdelava obstoječega parketa z obrušenjem, kitanjem ter finalmno obdelavo v izgledu kot ostali novi parketi ( luženje in lakiranje kot tlak T1) | m2 | 6.4 |  | 0
0
29. | Izdelava, dobava in montaža korita s predpražnikom v vetrolovu. Korito dim. 70x400 cm. Smer polaganja po načrtu. |  |  |  | 0
| Korito INOX material, globine do 40mm, vodotesno, z iztočno cevko INOX fi 30mm v žleb spodaj. Opremljeno z okvirjem za naleganje predpražnika. Vključno z izvedbo izvrtine in INOX cevke. |  |  |  | 0
| Predpražnik kot npr. EMCO Senator tip 522 WRCB standardne barve, deb.33mm. | kpl | 1 |  | 0
0
30. | Dobava in polaganje talnih oblog iz keramike po izboru projektanta, dim. 60x60cm. Kompletno s pripravo podlage, izvedbo izravnalne mase, polaganjem in fugiranjem. Posamezna plošča dimenzij skladno s projektom, z potrebnim razrezom in vpasovanjem. |  |  |  | 0
0
a. | Servis kavarne, nabavna cena keramike do 25€/m2 | m2 | 35 |  | 0
b. | Office, tlak T3, nabavna cena keramike do 50€/m2 | m2 | 31.5 |  | 0
c. | prostor za čistilko: keramika 25€/m2 | m2 | 1.2 |  | 0
0
31. | Dobava in polaganje stenske obloga iz 30x60 cm keramike,v barvi po izboru projektanta. Kompletno s pripravo podlage, polaganjem v ustrezno podlago in fugiranjem. Posamezna plošča dimenzij skladno s projektom, z potrebnim razrezom in vpasovanjem. |  |  |  | 0
a. | Servis kavarne - stenska obloga iz keramike, do višine 220cm. Nabavna cena keramike do 15€/m2. polaganje do višine 220 cm | m2 | 72 |  | 0
0
32. | Izdelava, dobava in polaganje kamnite talne obloge iz naravnega kamna Tonalit, deb.3,0cm. Plošče dim. 40x70cm. Kompletno s pripravo podlage, polaganjem v ustrezno podlago in fugiranjem, z potrebnim razrezom in vpasovanjem. Finalna obdelava po izboru projektanta, nedrseče min. R 11. Vključno z izvedbo nevidnega premaza proti vpijanju vode in umazanije. |  |  |  | 0
a. | vetrolov | m2 | 7.3 |  | 0
b. | rampa ob dvigalnem jašku | m2 | 7 |  | 0
0
33. | Očiščenje in osvežitev obstoječega kamnitega tlaka vhodnega podesta (izvedba peskanja). Vključno z izvedbo nevidnega premaza proti vpijanju vode in umazanije. | m2 | 20.4 |  | 0
0
| SLIKOPLESKARSKA DELA |  |  |  | 0
0
34. | Dvakratno slikanje sten in stropov z Latex barvo za notranje površine v barvi po izbiri arhitekta. |  |  |  | 0
| Vključno s predhodno pripravo površine: kitanje, brušenje, fina zagladitev, čiščenje in impregniranje z razredčeno disperzijsko barvo: |  |  |  | 0
0
a. | stene servis - MK plošče | m2 | 50 |  | 0
b. | strop servis - beton, s pripravo podlage | m2 | 35 |  | 0
c. | strop Kavarna A | m2 | 30 |  | 0
0
35. | Dvakratno slikanje obokanih stropov z Bio apnom |  |  |  | 0
| Vključno s predhodno pripravo površine: kitanje, brušenje, fina zagladitev, čiščenje in impregniranje z razredčeno disperzijsko barvo. Obračun po tlorisni površini stropa! | m2 | 140 |  | 0
0
36. | Dvakratno slikanje stropov s fasadno barvo v barvi po izbiri arhitekta. Kompletno z izravnavo in glajenjem podlage. Obdelava zunanjih stropov. | m2 | 50 |  | 0
| SKUPAJ OBRTNIŠKA DELA |  |  |  | 0

## ELEKTRO INSTALACIJE
III. | ELEKTRO INSTALACIJE
V enotnih cenah morajo biti vkalkulirani: dobava in montaža, pripravljalna in zaključna dela, označevanje, zarisovanja, dolbenje v beton, priklopi po enopolnih in vezalnih shemah, transporti, preizkusi, meritve, manipulativni stroški, drobni material, testiranje, spuščanje v pogon, šolanje, obratovalna navodila, pridobivanje potrdil o brezhibnosti.
Vkalkulirani morajo biti vsi kabelski priklopi elementov v strojnih načrtih.
Stikala in vtičnice morajo biti iz istega proizvodnega programa.
V primeru spremembe opreme, mora izvajalec predelati sheme na novo opremo.
Pri ponudbi je treba upoštevati zahteve iz Študije požarne varnosti
| Popis | EM | Količina | € / EM | Vrednost
SVETILKE (komplet s sijalko, montažnim priborom in regulacijo)
1. | Viseče svetilo, zunanjih dimenzij max 2100mm X 180mm . Svetlobni vir E27 LED tehnologija 10W/1000lm 2700K, z monžnostjo TRIAC regulcije svetilnosti. Svetilka mora ustrezati standardom CEI EN 60598-1 in UNI EN 12464-1. Z garancijsko dobo 5 (pet) let in 50 000 ur - doakzilo predložiti pred vgradnjo. Svetilo mora spadati v energijski razred A+ ali bolje PROIZVAJALEC: kot na primer ARCADIA-PETITE FRITURE TIP: VERTIGO LARGE SV9 | kos | 6 |  | 0
2. | Viseče svetilo, zunanjih dimenzij max 1500mm X 180mm . Svetlobni vir E27 LED tehnologija 10W/1000lm 2700K, z monžnostjo TRIAC regulcije svetilnosti. Svetilka mora ustrezati standardom CEI EN 60598-1 in UNI EN 12464-1. Z garancijsko dobo 5 (pet) let in 50 000 ur - doakzilo predložiti pred vgradnjo. Svetilo mora spadati v energijski razred A+ ali bolje PROIZVAJALEC: kot na primer: ARCADIA-PETITE FRITURE TIP: VERTIGO SMALL SV10 | kos | 5 |  | 0
3. | Viseče svetilo vključeno v visečo mrežo. Dolžina vodnikov 5*3m, vodniki v črni barvi. Svetlobni vir 5xE27 s sijalko LED 7W/800lm 2700K, brez regulacije svetilnosti. PROIZVAJALEC: ViD Razsvetljava, Spider V Black SV11 | kos | 2 |  | 0
4. | Viseče svetilo vključeno v visečo mrežo. Dolžina vodnikov 5*3m, vodniki v črni barvi. Svetlobni vir 5xE27 s sijalko LED 7W/800lm 2700K, brez regulacije svetilnosti. PROIZVAJALEC: ViD Razsvetljava, Spider V Black SV12 | kos | 2 |  | 0
5. | Stropno vgradno svetilo, dimenzij: max 56mm X 65mm X 1712mm. Opremljeno z LED virom moči max 20W/m1 in minimalno 1100 lumnov/m1, CRI>80, LED trak IP67 ali bolje. Vključno z napajalnikom in samougasnim motnim polikarbonatnim pokrovom. Temperatura svetlobe 3000K. Proizvajalec: Esse-Ci Tip: OVVIO DISPLAY LED SV13 | kos | 4 |  | 0
6. | Stropno nadgradno reflektorsko svetilo, premer cca 100mm X 103mm. Opremljeno z LED virom moči max 15W/min. 1000 lumnov, CRI>90, z integriranim napajalnikom. Z fleksibilno glavo z monžnostjo sukanja za 90° po vertikalni osi in 360°okoli svoje osi. Temperatura svetlobe 3000K. Svetilo iz aluminija, prašno barvano v ČRNO barvo , zaščiteno IP23/IP20 pred delci prahu, vlago in morebitnimi poškodbami med montažo. Svetilka mora ustrezati standardom CEI EN 60598-1, UNI EN 12464-1. Svetilo mora spadati v energijski razred: A+ SV14 | kos | 3 |  | 0
7. | Linijski ALU vgradni profil s krilci, zunanjih dimenzij max. 17,5mm X 7mm X 1650mm. Narejen iz vlečenega eloksiranega aluminija, zaščiten z opalnim samougasnim polikarbonatnim pokrovom in končnimi ABS-plastičnimi kosi propustnosti minimalno 80%. V profilu vgrajen LED trak moči max. 4,8W/m in minimalno svetilnostjo 300lm/m, napetosti 24V, s temperaturo svetlobe 3000K in zaščito IP20. Komplet z ustreznim napajalnikom ter montažnim priborom. Ustrezati mora standardom CEI EN 60598-1, UNI EN 12464-1, EN62471:2008. Obvezna minimalna (predložiti pred dobavo!) garancijska doba 5 (pet) let in 50 000 ur. Svetilo mora spadati v energijski razred: A +. SV1 | kos | 42 |  | 0
8. | Linijski ALU vgradni profil s krilci, zunanjih dimenzij max. 17,5mm X 7mm X 3200mm. Narejen iz vlečenega eloksiranega aluminija, zaščiten z opalnim samougasnim polikarbonatnim pokrovom in končnimi ABS-plastičnimi kosi propustnosti minimalno 80%. V profilu vgrajen LED trak moči max. 4,8W/m in minimalno svetilnostjo 300lm/m, napetosti 24V, s temperaturo svetlobe 3000K in zaščito IP20. Komplet z ustreznim napajalnikom ter montažnim priborom. Ustrezati mora standardom CEI EN 60598-1, UNI EN 12464-1, EN62471:2008. Obvezna minimalna (predložiti pred dobavo!) garancijska doba 5 (pet) let in 50 000 ur. Svetilo mora spadati v energijski razred: A +. SV1 | kos | 16 |  | 0
9. | Linijski profil , zunanjih dimenzij 17,5mm X 7mm X 24,9m. Narejen iz vlečenega eloksiranega aluminija, zaščiten z opalnim samougasnim polikarbonatnim pokrovom in končnimi ABS-plastičnimi kosi propustnosti minimalno 80%. V profilu je vgrajen LED trak moči 7,2W/m, 600lm/m, napetosti 24V, s temperaturo svetlobe 3000K in zaščito IP20. Komplet z ustreznim napajalnikom ter montažnim priborom. Ustreza standardom CEI EN 60598-1, UNI EN 12464-1, EN62471:2008. Z garancijsko dobo 5 (pet) let. Svetilo spada v energijski razred: A+ PROIZVAJALEC: FBM TIP: LED + ALU PROFIL SV2 | kos | 1 |  | 0
10. | Linijski profil, zunanjih dimenzij 17,5mm X 7mm X 15,5mm. Narejen iz vlečenega eloksiranega aluminija, zaščiten z opalnim samougasnim polikarbonatnim pokrovom in končnimi ABS-plastičnimi kosi propustnosti minimalno 80%. V profilu je vgrajen LED trak moči 7,2W/m, 600lm/m, napetosti 24V, s temperaturo svetlobe 3000K in zaščito IP20. Komplet z ustreznim napajalnikom ter montažnim priborom. Ustreza standardom CEI EN 60598-1, UNI EN 12464-1, EN62471:2008. Z garancijsko dobo 5 (pet) let. Svetilo spada v energijski razred: A+ SV3, SV4, SV5, SV6, SV7 | kos | 1 |  | 0
11. | Linijski profil, zunanjih dimenzij 19mm X 18mm X 13,220m. Narejen iz vlečenega eloksiranega aluminija, zaščiten z opalnim samougasnim polikarbonatnim pokrovom in končnimi ABS-plastičnimi kosi propustnosti minimalno 80%. V profilu je vgrajen LED trak moči 7,2W/m, 600lm/m, napetosti 24V, s temperaturo svetlobe 3000K in zaščito IP65. Komplet z ustreznim napajalnikom ter montažnim priborom. Ustreza standardom CEI EN 60598-1, UNI EN 12464-1, EN62471:2008. Z garancijsko dobo 5 (pet) let. Svetilo spada v energijski razred: A+ SV8 | kos | 1 |  | 0
12. | Plafonjera z LED diodami, IP50, LED840, 50.000 ur, 4000 K, montažni pribor, PERLUCE D350, LED-Z862, 22 W, 1640 lm, 350/104 mm SV15 | kos | 3 |  | 0
13. | Varnostni znak z LED diodami, nalepke po Študiji požarne varnosti, s priborom za montažo, ustreza EN50598-2-22 vidna do 30 m, autotest, AKU baterija, 310x65x50 mm 50.000 obr.ur
| Kot na primer: Viabizzuno, Transparenze 100 IP42, 1h SV40 | kos | 4 |  | 0
14. | Varnostna svetilka za prostore z LED diodo, 5 lx do 3 m s priborom za montažo, ustreza EN1838 in EN60598-2-22 autotest, lokalna AKU baterija, kot na primer: RESCLITE SPOT Resclite Spot AD NT1 WH vgradna, IP40, 1 h SV41 | kos | 3 |  | 0
15. | Varnostni znak z LED diodami, nalepke po Študiji požarne varnosti, s priborom za montažo, ustreza EN50598-2-22 vidna do 30 m, autotest, AKU baterija, z rotacijskimi lečami ERI za osvetlitev bežalne poti do 13 m, 310x65x50 mm 50.000 obr.ur Kot na primer: Onlite Puresign 150 LED, vgradna / nadgradna Puresign 150 AD NT1, 4.5W, IP42, 1h SV42 | kos | 5 |  | 0
INSTALACIJSKI MATERIAL
16. | Kabli NYM
| 1 x 1.5 mm2 | m | 120 |  | 0
| 2 x 1.5 mm2 | m | 210 |  | 0
| 1 x 2.5 mm2 | m | 190 |  | 0
17. | Kabli NYM-J
| 3 x 1.5 mm2 | m | 1250 |  | 0
| 4 x 1.5 mm2 | m | 330 |  | 0
| 5 x 1.5 mm2 | m | 140 |  | 0
| 7 x 1.5 mm2 | m | 85 |  | 0
| 3 x 2.5 mm2 | m | 730 |  | 0
| 5 x 2.5 mm2 | m | 60 |  | 0
18. | Kabli JY(ST)Y, položeni v ceveh
| 1 x 2 x 0.8 mm2 termostat talno ogrevanje | m | 120 |  | 0
| 4 x 2 x 0.8 mm2 stenski upravljalnik | m | 80 |  | 0
19. | Kabli NYY-J
| 3 x 4 mm2 | m | 25 |  | 0
| 5 x 4 mm2 | m | 40 |  | 0
20. | Kabelska polica PK, vroče pocinkana, s priborom, širine
| 50 mm | m | 90 |  | 0
| 100 mm | m | 85 |  | 0
21. | Finožični vodnik H07V-K, r/z (P/F-Y) za izenačitev potencilov
| 1 x 4 mm2 | m | 290 |  | 0
| 1 x 16 mm2 | m | 90 |  | 0
22. | Plastične cevi, samougasne
| F 16 mm | m | 250 |  | 0
23. | Gibljive plastične cevi, samougasne
| F 16 mm | m | 1995 |  | 0
| F 23 mm | m | 680 |  | 0
| F 36 mm | m | 165 |  | 0
24. | Pocinkani valjanec FeZn (za E-7, DIP)
| 20x3 mm | m | 15 |  | 0
25. | Izdelava priključkov opreme | kos | 28 |  | 0
26. | Detektor prisotnosti za vklop razsvetljave, nastavitev časa izklopa 4s do 15 min, nastavitev osvetljenosti 2-1300lx, 360 st. vodoravno, 180 st. navpično, doseg 12 m, 230 V | kos | 4 |  | 0
27. | Izdelava spoja z vodniki za izenačitev potenciala | kos | 16 |  | 0
28. | Doza za izenačitev potenciala PS49 | kos | 4 |  | 0
29. | Priključna talna doza s pokrovom 40x40 cm | kpl | 6 |  | 0
pokrov v skladu s talno oblogo
1L+N+PE, 16A, 4x
RJ 45, 4x
30. | Vtičnica, podometna, z dozo, 230 V, 16 A, komplet
| 1L+N+PE | kos | 14 |  | 0
31. | Parapetni dvoprekatni kovinski kanal s pregrado, komplet
| 123x72 | m | 2 |  | 0
32. | Vtičnica, vgradnja v parapet, 230 V, 16 A, komplet
| L+N+PE, 4x | kos | 2 |  | 0
33. | Fiksni priključek, podometna, 230 V, 16 A
| 1L+N+PE | kos | 7 |  | 0
| 3L+N+PE | kos | 2 |  | 0
34. | Stikalo podometno, 10 A, srednji nivo, z dozo, komplet
z LED indikatorjem
| enopolno | kos | 6 |  | 0
35. | Stikalni tablo podometne izvedbe, bele barve, 230 V
z enopolnimi stikali s tlivko 16 A, IP44 z dozo
| 5 kos | kpl | 1 |  | 0
36. | Stikalni tablo podometne izvedbe, bele barve, 230 V
z enopolnimi stikali s tlivko 16 A, IP44 z dozo
za TRIAC regulacijo zatemnitve, TEM ČATEŽ, EM14
| 4 kos | kpl | 1 |  | 0
37. | Vratna centrala za "Panik električne ključavnice", GEZE | kos | 1 |  | 0
TZ300SN, AP 230 V, 50 Hz, komplet
| Pravokotna doza 4 mestna | kpl | 9 |  | 0
38. | Dolbenje v beton, globine 20 mm | m | 40 |  | 0
39. | Masa za tesnenje skozi požarne cone EI60 s certifikatom | kg | 8 |  | 0
40. | Izdelava zaščitnega premaza z ognjevarnim premazom na
| vsaki strani zaščitne pregrade v dolžini 2 m | m2 | 3 |  | 0
41. | Označevanje tokokrogov in naprav po načrtih | kpl | 1 |  | 0
42. | Izvedba priključkov glavnih dovodnih kablov na el.omare | kpl | 1 |  | 0
43. | Razno profilno železo, minizirano | kg | 35 |  | 0
ELEKTRO OMARE
ELEKTRO OMARA E-8
v omari so nameščeni napajalniki za LED trakove
Vsi elektro dovodi v omaro obvezno izvedeni s spodnje strani!
44. | Nadometna kovinska elektro omara, tipa EO, IP66 v skladu z | kos | 1 |  | 0
EN60529, kompleto z montažnimi elementi in ožičenjem, z
interno ozemljitvijo, RAL 7035, 125° kot odpiranja vrat, tesnilo
iz poliuretana. 600x1800x250 mm
kompletno ožičena
V el.omari je vgrajena naslednja oprema :
45. | Ločilno stikalo, 3p, 230/400 V
| G40-10-U | kos | 1 |  | 0
46. | Instalac. odklopnik, 1-p, 15 kA
| 10 A | kos | 12 |  | 0
| 16 A | kos | 28 |  | 0
47. | Instalac. odklopnik, 3-p, 15 kA
| 16 A | kos | 2 |  | 0
48. | Svetilka z varčno sijalko 21 W | kos | 1 |  | 0
49. | Vrstne sponke, ustrezno preseku kabla | kos | 120 |  | 0
50. | Priklop kablov v elektro omari | kpl | 1 |  | 0
51. | Drobni in vezni material | kpl | 1 |  | 0
DOPOLNILNA IZENAČITEV POTENCIALA "IP"
52. | Plastična omarica n/o, IP40, 315x315x150 mm
| z zbiralko s priključki | kpl | 1 |  | 0
DOPOLNILNA IZENAČITEV POTENCIALA "DIP"
53. | Plastična omarica n/o, IP40, 630x315x150 mm
| z zbiralko s priključki | kpl | 1 |  | 0
IKS SISTEM (telefonija, rač.mreže, TV sistem)
KOMUNIKACIJSKO VOZLIŠČE KV8
54. | Omara za komunikacijo, sestavljena iz nosilnega ogrodja,
stranic, vodila kablov, ozemljilnega kompleta, steklenimi vrati
Izdelana iz dekapirane pločevine, pobarvana s temeljno in
končno barvo. Opremljena z ventilatorjem za hlajenje in
svetilko za osvetlitev omare.
| 600 x 16HE x 600 | kos | 1 |  | 0
v omari je vgrajena oprema :
55. | Stikalni blok FTP, cat.6A, 19"
| 2x24RJ45, višine 2xHE | kos | 1 |  | 0
56. | Pametni stikalni blok FTP, cat.6A, 19"
| 2x24RJ45, 2xSFP (100/1000 Mbps ports) višine 1xU | kos | 2 |  | 0
Zaradi potrebe po kompatibilnosti z obstoječim sistemom predlagamo Aruba Office Connect 1920S 24G 2SFP Switch, JL381A. Izvajalec lahko izvede zamenjavo, vendar jamči za povezljivost z IT omrežjem naročnika.
57. | SPF modul tip LC, kompatibilen z optiko in pametnim stikalnim blokom, vključno s povezovalno vrvico | kos | 2 |  | 0
58. | Povezovalni kabli FTP, RJ45 - RJ45, cat.6A
| 1.2 m | kos | 18 |  | 0
59. | Nosilec kablov 19"
| višine 1HE | kos | 3 |  | 0
60. | Priklop kablov na optični delilnik | kos | 6 |  | 0
61. | Priklop kablov na stikalne bloke | kos | 18 |  | 0
62. | Enota z 9 vtičnicami 1L+N+PE | kos | 1 |  | 0
63. | Napajalni kabel NYY-J, 3 x 2.5 mm2 | m | 25 |  | 0
64. | Optični delilnik 19"
| 24x LC, višine 1xHE | kos | 1 |  | 0
65. | Zaključna optična spojka
| 24 priključkov | kos | 1 |  | 0
66. | Zaključni optični kabel 50 /125 mm, dolžine 1.5 m | kos | 1 |  | 0
67. | Varjenje optike | kos | 6 |  | 0
68. | FTP LAN kabel, LSHO, cat 6A, 500 MHz, 23 AWG
razr. Cca po uredbi CPR 305, visoke zahteve, zelen
| 4x2 parice, cat.6 | m | 510 |  | 0
69. | Vtičnice RJ45, UTP, cat.6, p/o,
| enojna | kos | 18 |  | 0
70. | Gibljive plastične cevi
| F 16 mm | m | 510 |  | 0
71. | Finožični vodnik H07V-K, r/z (P/F-Y) za izenačitev potencilov
| 1 x 6 mm2 | m | 20 |  | 0
72. | Meritve parametrov kabelskih povezav | kpl | 1 |  | 0
73. | Drobni material | kpl | 1 |  | 0
VIDEO NADZOR
74. | Kabel za video kamere
razr. Cca po uredbi CPR 305, visoke zahteve, zelen
| FTP LAN kabel, LSHO, cat 6A,,4x2 parice, 23 AWG | m | 450 |  | 0
75. | Gibljive plastične cevi
| F 16 mm | m | 450 |  | 0
76. | Drobni material | kpl | 1 |  | 0
PROTIVLOMNO JAVLJANJE
centrala je obstoječa v varnostnem centru !
77. | IP komunikacijski vmesnik za prenos alarmov na VNC | kos | 1 |  | 0
(varnostno nadzorni center)
78. | Naslovljivi element z 8 linijami za priključitev javljalnikov | kos | 1 |  | 0
(napajanje iz linije)
79. | Alarmni senzor stropni/stenski | kos | 7 |  | 0
- IR delovanje
- Višina montaže od 2.2m do 4.5m
- Sabotažno stikalo proti odpiranju
- Pokrivanje 360°
80. | Tipkovnica za vključevanje/izključevanje particij | kos | 2 |  | 0
- Priključitev na vodilo centrale
- Viden prikaz stanja particij
- Vključevanje in izkkjučevanje najmanj 4 particij
81. | Hupa, 12V | kos | 1 |  | 0
82. | Alarmni kabel 2x0.5 + 4x0.22 (za napajanje in podatke) | m | 290 |  | 0
83. | Gibljive plastične cevi, samougasne
| F 16 mm | m | 290 |  | 0
84. | Zagon sistema, povezava v SPO prostor Ljubljanskega gradu, testiranje, izobraževanje uporabnika | kpl | 1 |  | 0
85. | Drobni material | kpl | 1 |  | 0
OZVOČENJE
86. | El.omara E - AUD, z ožičenjem
| modul 9 HE | kos | 1 |  | 0
87. | Oprema vgrajena v omaro E-AUD :
| ojačevalnik moči 200W/100V, 1HE | kos | 2 |  | 0
| USB predvajalnik, 3HE | kos | 1 |  | 0
| AM/FM tuner, 2HE | kos | 1 |  | 0
| enota z 9 vtičnicami 1L+N+PE | kos | 1 |  | 0
89. | Mikrofon brezžični | kos | 1 |  | 0
90. | Atenuatorji TSE-035 | kos | 2 |  | 0
91. | Vgrad/nadg. zvočnik, dvosistemski, Hi-Fi zvok, uporaben tudi
v vlažnih prostorih
| CM-20-T-W, 30W, pritisk 104dB, 60Hz - 20kHz | kos | 6 |  | 0
92. | Instalacijski vodnik:
| NYM-J, 3x2.5 mm2 | m | 145 |  | 0
93. | Gibljiva plastična cev, samougasna, p/o
| F 16 mm | m | 295 |  | 0
94. | Drobni material | kpl | 1 |  | 0
| SKUPAJ ELEKTOINSTALACIJE |  |  |  | 0

## STROJNE INSTALACIJE
IV. | STROJNE INSTALACIJE
| Popis | EM | Količina | € / EM | Vrednost
TALNI VENTILATORSKI KONVEKTORJI
1. | Talni ventilatorski konvektor v ohišju - enoredni, za ogrevanje prostora, ki sestoji iz:
˗ toplotnega prenosnika
˗ tangencialnega ventilatorja ( zaščita IP 44 )
Zunanje temperaturno tipalo za montažo na zid, skupaj s pritrdilnim materialom
˗ električne priključne doze
˗ ohišja
Talni ventilatorski konvektor je izdelan za dvocevni ogrevni temperaturni sistem 70/ 50 ⁰C, opremljen z medeninastim ponikljanim kotnim radiatorskim ventilom in kotnim zapiralom na priključkih, odzračevalnim nastavkom DN 10, vso vgrajeno električno opremo za delovanje tangancialnega ventilatorja, z možnostjo upravljanja preko CNS sistema, tesnilnim in pritrdilnim materialom
Konvektorji niso serijski izdelek in zahtevajo posebno konstrukcijsko obdelavo
Vsi konvektorji morajo omogočati zvezno regulacijo hitrosti ob 0-10 V s pomočjo CNS sistema!
Dolžina konvektorja L = 3,8 m
| Toplotna kapaciteta Qog = 1.100 W | kos | 1 |  | 0
2. | Enako, toda za podatke: |  |  |  | 0
| Dolžina konvektorja L = 3,6 m |  |  |  | 0
| Toplotna kapaciteta Qog = 957 W | kos | 2 |  | 0
0
| Enako, toda za podatke: |  |  |  | 0
| Dolžina konvektorja L = 3,4 m |  |  |  | 0
| Toplotna kapaciteta Qog = 860 W | kos | 1 |  | 0
0
| Enako, toda za podatke: |  |  |  | 0
| Dolžina konvektorja L = 2,3 m |  |  |  | 0
| Toplotna kapaciteta Qog = 550 W | kos | 1 |  | 0
0
| Enako, toda za podatke: |  |  |  | 0
| Dolžina konvektorja L = 2,0 m |  |  |  | 0
| Toplotna kapaciteta Qog = 500 W | kos | 1 |  | 0
0
3. | Horizontalni ventilatorski konvektor za ogrevanje, izvedbe za montažo v talno nišo pod tlakom, za dvocevni sistem 70/60 ⁰C, prirejen za priključitev na obstoječi dovodni zračni kanal, z izpuhom v prostor preko vertikalne JEKOR zračne rešetke, skupaj z nosilmimi konzolami za pritrditev v tla, vključno, radiatorski kotni regulirni ventil DN 20 ter kotno zapiralo DN 20, skupaj s pritrdilnim in tesnilnim materialom |  |  |  | 0
| Izdelan za tehnične podatke: |  |  |  | 0
| Qog = 1.660 W |  |  |  | 0
| Pe = 55 W ( moč ventilatorja pri max hitrosti ) |  |  |  | 0
| Vz = 240 do 310 m3/h | kos | 1 |  | 0
0
4. | Medeninasti odzračevalni ventil, izdelan za tlak PN 10 in temperaturo do 100 ⁰C, skupaj s tesnilnim materialom |  |  |  | 0
| DN 10 | kos | 2 |  | 0
0
5. | Demontaža obstoječih talnih konvektorjev z ventilom in kotnim zapiralom, iznos iz objekta, nalaganje na kamion in odvoz na deponijo ter plačilom takse |  |  |  | 0
| Dolžina L = 3,8 m, priključki DN 20 | kos | 2 |  | 0
| Dolžina L = 3,3 m, priključki DN 20 | kos | 2 |  | 0
| Dolžina L = 2,3 m, priključki DN 15 | kos | 1 |  | 0
| Dolžina L = 2,2 m, priključki DN 15 | kos | 1 |  | 0
0
6. | Enako, toda v tehnološkem delu kuhinje, zaradi ukinitve ogrevanja in postavitve hladilnih omar na tem mestu, vključno iznos iz objekta, nalaganje na kamion in odvoz na deponijo izvajalca del |  |  |  | 0
| Dolžina L = 3,5 m, priklljuček DN 20 | kos | 1 |  | 0
0
7. | Enako, toda ventilatorskega, montiranega v talni niši v parketu prostora, skupaj z demontažo pocinkanega zračnega kanala v območju konvektorja, skupaj z demontažo elektro priključka, iznos iz objekta, nalaganje na kamion in odvoz na deponijo izvajalca |  |  |  | 0
| Izdelek UNIKLIMA Sarajevo | kos | 1 |  | 0
0
8. | Demontaža in razrez obstoječih jeklenih cevovodov ogrevanja in konvektorskih priključkov, iznos iz objekta, nalaganje na kamion in odvoz na deponijo izvajalca |  |  |  | 0
| DN 25 | m | 4 |  | 0
| DN 20 | m | 4 |  | 0
| DN 15 | m | 2 |  | 0
0
9. | Demontaža obstoječih ponikljanih fleksibilnih cevnih priključkov talnega ventilatorskega konvektorja |  |  |  | 0
| DN 20 | kos | 2 |  | 0
0
10. | Predelava in prilagoditev obstoječega ohišja talnih konvektorjev iz JEKOR jekla, zaradi zamenjave obstoječih talnih konvektorjev z ventilatorskimi talnimi konvektorji, ki obsega |  |  |  | 0
| ˗ razrez zgornje izpušne rešetke z odprtinami za izstop zraka, zaradi dostopa za čiščenje novega konvektorja |  |  |  | 0
| ˗ razrez spodnje poševne sesalne rešetke z odprtinami za zrak |  |  |  | 0
| ˗ razrez srednje poševne JEKOR obloge brez odprtin |  |  |  | 0
| Vse tri elemente je izdelati demontažne, zaradi vgradnje novega ohišja ventilatorskega konvektorja. Vsi trije elementi morajo biti pritrjeni nazaj na isto mesto, po montaži novega konvektorja |  |  |  | 0
| ˗ površinska zaščita poškodovanih in servisiranih robov ohišja JEKOR z ustrezno površinsko obdelavo ( ohraniti je enoten videz JEKOR-ja ) |  |  |  | 0
| Dolžina L = 3,9 m | kpl | 2 |  | 0
| Dolžina L = 3,4 m | kpl | 2 |  | 0
| Dolžina L = 2,4 m | kpl | 1 |  | 0
| Dolžina L = 2,3 m | kpl | 1 |  | 0
0
11. | Dobava in montaža novih ponikljanih fleksibilnih cevnih priključkov z maticami in tesnilnim materialom, izdelenih za tlak PN 10 in temperaturo do 90 ⁰C |  |  |  | 0
| DN 20, dolžina L = 0,7 m | kos | 2 |  | 0
0
12. | Demontaža obstoječe regulacijske proge na nivoju N -2 ( pod stopnicami ), namenjeni za napajanje starih potrošnikov v Restavraciji, katera obsega: | kpl | 1 |  | 0
| ˗ tropotni regulacijski ventilz elektro motornim pogonom, DN 32/25 |  |  |  | 0
| ˗ obtočne črpalke DN 32 |  |  |  | 0
| ˗ merilnika toplotne energije s pripadajočo komandno omarico in dvema tipaloma za tekočine in zunanjim tipalom |  |  |  | 0
| ˗ demontaža elektronskega regulatorja temperature s pripadajočim tipalom in zunanjim tipalom |  |  |  | 0
| ˗ demontažo kompletnih armatur in ostale opreme: |  |  |  | 0
| • 4 kom zaporni zasuni DN 40 |  |  |  | 0
| • 2 kom lovilnikov nesnage DN 40 |  |  |  | 0
| • 2 kom dušilnih loput DN 40 |  |  |  | 0
| • 3 kom polnilno izpraznjevalnih pip DN 15 |  |  |  | 0
| • 1 kom dušilna loputa bDN 25 |  |  |  | 0
| • 2 kom odzračevalnih pip DN 15 |  |  |  | 0
| • 1 kom odzračevala posoda V = 1 l |  |  |  | 0
| • razrez obstoječih cevnih razvodov do dvižnega voda |  |  |  | 0
| ˗ DN 40 |  |  |  | 0
| ˗ DN 25 |  |  |  | 0
| ˗ demontaža hidrometra z zaporno pipo DN 15 |  |  |  | 0
| ˗ demontaža termometra |  |  |  | 0
| ˗ demontaža izolacije ogrevnih priključnih cevovodov, iznos iz objekta, nalaganje na kamion in odvoz na deponijo izvajalca del |  |  |  | 0
0
| Večslojne ALUMPLAST cevi, dobavljene v kolutih, odporne za temperaturo do 90⁰C, skupaj z montažnimi spojkami za " press " sistem, z garantiranim tesnenjem spojev, vključno tesnila in pritrdilni material. |  |  |  | 0
| DN 25 ( Ф 26,0 x 3,0 mm ) | m | 6 |  | 0
| DN 20 ( Ф 20,0 x 2,0 mm ) | m | 102 |  | 0
| DN 15 ( Ф 16,0 x 2,0 mm ) | m | 48 |  | 0
0
13. | Medeninasta krogelna pipa z navojnimi priključki, izdelana za tlak PN 10 in tempe-raturo do 100 ⁰C, z ročico in tesnilnim materialom |  |  |  | 0
| DN 32 | kos | 7 |  | 0
| DN 25 | kos | 4 |  | 0
0
14. | Medeninasta polnilno izpraznjevalna pipa z navojnimi priključki, izdelana za tlaka PN 10 in temperaturo do 100⁰C, z nastavko za namestitev gumijaste cevi, pritrdilno matico in tesnilnim materialom |  |  |  | 0
| DN 15 | kos | 6 |  | 0
0
15. | Toplotna izolacija napajalnih cevovodov v tleh prostora, izdelana iz parozapo-rnega materiala z zaprto celično strukturo, ʎ = 0,036 W/mK, µ = 7000, skupaj z originalnim lepilom. Debelina 9 mm |  |  |  | 0
| DN 32 | m | 29 |  | 0
| DN 25 | m | 6 |  | 0
| DN 20 | m | 102 |  | 0
| DN 15 | m | 48 |  | 0
0
16. | Nerjavna jeklena cev, kvaliteta 1.4401, skupaj s spojkami za " press " sistem, fazonskimi kosi in loki ter pritrdilnim materialom |  |  |  | 0
| DN 32 ( Ф 35,0 x 1,5 mm ) | m | 29 |  | 0
0
17. | Obtočna črpalka za ogrevno vodo, izdelana za tlak PN 6 in temperaturo do 100 ⁰C, z navojnimi priključki, z elektronsko regulacijo vrtljajev, cevnimi holandci in tesnili, izdelana za tehnične podatke: |  |  |  | 0
| G = 0,491 m3/h |  |  |  | 0
| H = 5,90 mVS |  |  |  | 0
| priključki DN 32 |  |  |  | 0
| el.tok 230V, 50 Hz, | kos | 1 |  | 0
| Črpalka mora biti prilagojena za regulacijo preko CNS sistema |  |  |  | 0
| Izdelek: WILO, tip Jonos Pico 30/1-6 ali ustrezno |  |  |  | 0
0
| Termometer v okroglem ohišju, za merilno območje 0 do 120 ⁰C, skupaj s tulcem za vgraditev v cev |  |  |  | 0
| DN 15 | kos | 2 |  | 0
0
18. | Hidrometer v okroglem ohišju, za merilno območje 0 do 6 bar, skupaj z medeninastim zapornim navojnim elementom na vzmet |  |  |  | 0
| DN 15 | kos | 2 |  | 0
0
19. | Barvne oznake za označitev cevovodov, izdelane iz samolepilnih trakov | kpl | 1 |  | 0
0
20. | Napisna tablica za označitev, velikosti 110 x 70 mm, izdelana iz dvobarvne plastične mase, skupaj s pritrdilnim materialom | kos | 8 |  | 0
0
21. | Avtomatski odzračevalni ventil, izdelan iz medenine za tlak PN 10, skupaj z samozapornim elementom, servisno krogelno pipo DN 10, skupaj s tesnilnim materialom |  |  |  | 0
| DN 10 | kos | 8 |  | 0
0
22. | Obešalni in pritrdilni material, izdelan iz Niro materiala | kg | 6 |  | 0
0
23. | Prevezave cevovodov na obstoječih razdelilnikih v dvižnih vodih 1 in 2, vključno zamenjava obstoječih zapornih ventilom na glavnih ceveh in odcepih, z krogelnimi pipami |  |  |  | 0
| DN 25 | kos | 4 |  | 0
| DN 20 | kos | 4 |  | 0
| DN 15 | kos | 4 |  | 0
0
24. | Razrez obstoječega pocinkanega kanala pod tlakom kavarne ( na mestu postavitve novega ventilatorskega konvektorja ), priprava robov za namestitev protiprirobnice, usklajene z mero sesalne odprtine novega ventialtorskega konvektorja, skupaj s tesnilnim in vijačnim materialom | kpl | 1 |  | 0
0
25. | Izdelava zbiralne komore za izpuh zraka iz ventilatorskega konvektorja ( ima 3 okrogle odprtine za izpuh ogretega zraka, izdelane iz jeklene pločevine, debeline 0,7 mm, skupaj s pritrdilnim materialom. Zbiralna komora vpihuje zrak preko obstoječe vertikalne JEKOR rešetke v prostor kavarne |  |  |  | 0
| dimenzija cca 800 x 260 mm | kos | 1 |  | 0
0
0
| TALNO OGREVANJE |  |  |  | 0
0
26. | Tipska razdelilna omarica z vratci, za sistem talnega ogrevanja, prirejena za pritrditev na zid, izdelana iz jeklene pločevine, kompletna z opremo dveh razdelilnikov in nerjavnih brezšivnih cevi Ф 54,0 x 1,5 mm, z navarjenimi odcepi za priključne cevi, cevi talnega ogrevanja, termometre, hidrometre, varnsotno tipalo, praznjenje razdelilnikov in avtomatskih odzračevalnih ventilov, skupaj s pritrdilnim materialom z gumi obroči za preprečitev šumov na instalacijo. Omarica je pobarvana z belo praškasto barvo |  |  |  | 0
| Dimenzija 600 x 600 x 130 mm( za 4 odcepe) | kpl | 1 |  | 0
0
27. | Tipska razdelilna omarica z vratci, za sistem talnega ogrevanja v garderobi - Nivo N -1, izdelana za vgradnjo v zid, izdelana iz jeklene pločevine, z navarjenimi tacami za vzidavo v zid, pobarvana z belo praškasto barvo, vključno cevni navojni priključek za montažo krogelnega ventila z navojem za pritrditev cevi talnega ogrevanja Ф 16 x 2 mm ) |  |  |  | 0
| Dimenzija 300 x 300 x 100 mm | kos | 1 |  | 0
0
28. | Medeninasta krogelna pipa z navojnimi priključki, izdelana za tlak PN 10 in tempe-raturo do 100 ⁰C, z ročico in tesnilnim materialom |  |  |  | 0
| DN 25 | kos | 4 |  | 0
| DN 20 | kos | 2 |  | 0
0
29. | Medeninasti poševnosedežni regulacijski ventil z navojnimi priključki, izdelan za trlak PN10 in temperaturo do 100⁰C, skupaj z ročnim kolesom in tesnilnim materialom |  |  |  | 0
| DN 25 | kos | 1 |  | 0
0
30. | Medeninasta polnilno izpraznjevalna pipa z navojnimi priključki, izdelana za tlaka PN 10 in temperaturo do 100⁰C, z nastavko za namestitev gumijaste cevi, pritrdilno matico in tesnilnim materialom |  |  |  | 0
| DN 15 | kos | 2 |  | 0
0
31. | Večslojne PE-RT cevi, dobavljene v kolutih, odporne za temperaturo do 90⁰C, skupaj s spojkami in pritrdili za " press " sistem, z garantiranim tesnenjem spojev, tesnil in pritrdilnega materiala. Izdelane po DIN 16 833 |  |  |  | 0
| DN 15 ( Ф 16 x 2 mm ) | m | 331 |  | 0
0
32. | Večslojne ALUMPLAST cevi za talno ogrevanje, dobavljene v kolutih, odporne za temperaturo do 90⁰C, skupaj z montažnimi spojkami za " press" sistem z garantiranim tesnenjem spojev, vključno tesnila in pritrdilnim material |  |  |  | 0
| DN 25 ( Ф 26 X 3 mm ) | m | 3 |  | 0
| DN 20 ( Ф 20 x 2 mm ) | m | 16 |  | 0
0
33. | Toplotna izolacija napajalnih cevovodov do razdelilne omarice, izdelana iz parozapo-rnega materiala z zaprto celično strukturo, ʎ = 0,036 W/mK, µ = 7000, skupaj z originalnim lepilom. Debelina 13 mm |  |  |  | 0
| DN 25 | m | 33 |  | 0
| DN 20 | m | 88 |  | 0
| DN 15 | m | 20 |  | 0
0
34. | Nerjavna jeklena cev, kvaliteta 1.4401, skupaj s spojkami za " press " sistem, fazonskimi kosi in loki ter pritrdilnim materialom |  |  |  | 0
| DN 25 ( Ф 28,0 x 1,2 mm ) | m | 30 |  | 0
| DN 20 ( Ф 22,0 x 1,2 mm ) | m | 92 |  | 0
| DN 15 ( Ф 18,0 x 1,0 mm ) | m | 20 |  | 0
0
35. | Razrez obstoječih jeklenih cevovodov ogrevne vode ter priparva robov za spoje iz Niro materiala, vključno prehodni in fazonski kosi navojne izvedbe |  |  |  | 0
| DN 40 | kos | 2 |  | 0
| DN 25 | kos | 2 |  | 0
| DN 20 | kos | 2 |  | 0
| DN 15 | kos | 4 |  | 0
0
36. | Obtočna črpalka za ogrevno vodo, izdelana za tlak PN 6 in temperaturo do 100 ºC, z navojnimi priključki, z elektronsko regulacijo vrtljajev, cevnimi holandci in tesnili, izdelana za tehnične podatke: |  |  |  | 0
| G = 0,16 m3/h |  |  |  | 0
| H = 3,0 mVS |  |  |  | 0
| priključki R 1/2 |  |  |  | 0
| el.tok 230V, 50 Hz, I = 0,19 A, IP 42 | kos | 1 |  | 0
| Motorni pogon mora biti kompatibilen z obstoječim CNS sistemom (ModBUS komunikacija!) |  |  |  | 0
| Izdelek:GRUNDFOS, tip ALPHA2 L 15-40 130 |  |  |  | 0
0
37. | Tripotni regulacijski mešalni ventil za ogrevno vodo, z navojnimi priključki, izdelan za tlak PN 16 in temperaturo do 100 ºC, skupaj z elektromotornim pogonom, za tehnične podatke: |  |  |  | 0
| G = 0,16 m3/h |  |  |  | 0
| H = 1,0 kPa |  |  |  | 0
| Kvs = 0,4 |  |  |  | 0
| priključki DN 15 | kos | 1 |  | 0
| Ventil mora biti kompatibilen z obstoječim CNS sistemom (ModBUS komunikacija!) |  |  |  | 0
0
38. | Temperaturno tipalo za tekočine, Pt 1000, dolžine 100 mm, skupaj z zaščitno tulko DN15 iz Niro materiala, za vgraditev v razdelilnik | kos | 1 |  | 0
0
39. | Avtomatski odzračevalni ventil, izdelan iz medenine za tlak PN 10, skupaj z samozapornim elementom, servisno krogelno pipo DN 10, skupaj s tesnilnim materialom |  |  |  | 0
| DN 10 | kos | 6 |  | 0
0
40. | Obešalni in pritrdilni material | kg | 2 |  | 0
0
41. | Hladni tlačni preizkus cevi talnega ogrevanja |  |  |  | 0
| na trdnost, s tlakom 10 bar | kpl | 1 |  | 0
0
42. | Hladni tlačni preizkus cevi talnega ogrevanja |  |  |  | 0
| na tesnost, s tlakom 5 bar | kpl | 1 |  | 0
0
| VODOVOD IN KANALIZACIJA |  |  |  | 0
0
43. | Oprema trokadera iz NIro pločevine, sestoječa iz: ˗ enoročen zidne mešalne baterije za hladno in toplo vodo, dimenzije DN 15, s premičnim izpustom z dolgim izlivom in ročno prho, priključeno na kromirano fleksibilno vezno cev, vključno kromirano cevno držalo ˗ 2 kom ravnih podometnih medeninastih ventilov DN 15, s kromorano rozeto in kapo | kpl | 1 |  | 0
0
44. | Čiščenje trokadera iz Niro pločevine in pregled tesnenja odtoka Ф 70 mm | kpl | 1 |  | 0
0
45. | Umivalnik iz bele keramike, kvalitete I.a, sestoječ iz školjke ter |  |  |  | 0
| ˗ medeninastega kromiranega odttočnega ventila DN 32 s priključkom za odtok vode, matico in tesnilom |  |  |  | 0
| ˗ medeninasteha kromiranega sifona z razstavljivo zvezo za čiščenje, medeninasti kromirano zvezno pdtočno cevjo DN 32, skupaj z maticami in tesnili |  |  |  | 0
| ˗ medeninaste kromirane iztočne mešalne baterije DN 15 |  |  |  | 0
| ˗ zidne montažne nosilne konstrukcije za montažo umivalnika, vključno pritrdilni, in spojni material |  |  |  | 0
| ˗ dveh kromiranih kotnih regulirnih ventilov DN 15 z rozatama |  |  |  | 0
| ˗ dveh veznih fleksibilnih ponikljanih cevi s holandci, DN 15 |  |  |  | 0
| ˗ skupaj s pritrdilnim in montažnim materialom |  |  |  | 0
| Velikost 510 x 405 mm | kpl | 1 |  | 0
0
46. | Kompletno stranišče, sestavljeno iz: |  |  |  | 0
| ˗ konzolne školjke iz sanitarnega porcelana s stranskim odtokom, kvalitete I.a |  |  |  | 0
| ˗ sedežne deske s pokrovom |  |  |  | 0
| ˗ podometnega izplakovalnega kotlička s PVC odsesalno garnituro, plovnim ventilom, medeninastim kromiranim kotnim regulirnim ventilom DN 15 ter rozeto, s PVC vezno cevjo |  |  |  | 0
| ˗ vključno z zidno monatžno konzolo ter vsem spojnim, tesnilnim in pritrdilni mmaterialom | kpl | 1 |  | 0
0
47. | Ogledalo iz brušenega stekla, skupaj s kromiranim pritrdilnim materialom, vijaki in zidnimi vložki |  |  |  | 0
| velikost 600 x 400 mm | kos | 1 |  | 0
0
48. | Kromirana obešalna kljuka z dvema rogljema, za montažo ob WC-ju, skupaj z vijačnim in pritrdilnim materialom | kos | 1 |  | 0
0
49. | Kompletna pršna kad, sestoječa iz: |  |  |  | 0
| ˗ pršne kadi iz bele keramike |  |  |  | 0
| ˗ medeninastega kromiranega odtočnega ventila DN 32 s plastičnim čepom |  |  |  | 0
| ˗ zidne enoročne mešalne baterije DN 15 z ročno prho na vodilu in ponikljano vezno gibljivo cevjo z maticami |  |  |  | 0
| ˗ dveh medeninastih podometnih regulirnih ventilov DN 15, skupaj s kromirano rozeto |  |  |  | 0
| ˗ tesnilnega in pritrdilnega materiala |  |  |  | 0
| Velikost 800 x 800 mm | kpl | 1 |  | 0
0
50. | Kromirana obešalna kljuka s tremi roglji, skupaj z vijačnim in pritrdilnim materialom | kos | 1 |  | 0
0
51. | Talni sifon, izdelan iz PVC, s priključkom Ф 50 mm, z medeninasto kromirano ploščico 150 x 150 mm, komplet s tesnilnim materialom | kos | 1 |  | 0
0
52. | Medeninasta kromirani kotni zaporni ventil, izdelan za tlak PN 16, z navojnimi priključki, ročico in tesnilnim materialom DN 25 |  |  |  | 0
| DN 25 | kos | 2 |  | 0
| DN 20 | kos | 4 |  | 0
| DN 15 | kos | 10 |  | 0
0
53. | Medeninasta krogelna pipa z navojnimi priključki, izdelana za tlak PN 16, skupaj z ročico, vključno tesnilni material |  |  |  | 0
| ( priključek hladne, tople vode in cirkulacije v nivoju N - 2, z dvigom pod strop ) |  |  |  | 0
| DN 25 | kos | 2 |  | 0
| DN 20 | kos | 1 |  | 0
0
54. | Medeninasta kromirana iztočna pipa, izdelana za tlak PN 16, z navojnimi priključki, skupaj z matico in nastavkom za namestitev gumijaste cevi, vključno tesnilni material |  |  |  | 0
| DN 15 ( priključek za pranje tal ) | kos | 4 |  | 0
0
55. | Medeninasti kromirani sifon, s priključki za odtok vode iz koritov ali sanitarnega umivalnika, skupaj s čistilnim nastavkom in čepom, vključno tesnilni material |  |  |  | 0
| DN 32 | kos | 7 |  | 0
0
56. | Cevi, dobavljene v kolutu, primerne za sanitarno vodo, predizolirane, vključno s cevnimi pritrdili in montažnimi spojkami, komplet s rebrastimi zaščitnimi cevmi in spojnimi fitingi za " press sistem", z garantiranim tesnenjem spojev, drobnim montažnim, tesnilnim in pritrdilnim materialom ( izdelek Alumplast ali ustrezno ) |  |  |  | 0
| DN 25 | m | 16 |  | 0
| DN 20 | m | 16 |  | 0
| DN 15 | m | 40 |  | 0
0
57. | UPONOR - Alumplast, dobavlja TITAN d.d. Kamnik, ali ustrezno |  |  |  | 0
0
58. | Cevi iz nerjavnega jekla kvalitete 1.4401, speljane v tleh kavarne, izdelene za " press sitem", skupaj s fazonskimi spojnimi in prehodnimi kosi, vključno pritrdilni material |  |  |  | 0
| DN 25 ( 28,0 x 1,2 mm ) | m | 49 |  | 0
| DN 20 ( 22,0 x 1,2 mm ) | m | 110 |  | 0
| DN 15 ( 18,0 x 1,0 mm ) | m | 73 |  | 0
0
59. | LŽ DUCTIL kanalizacijska odtočna cev, material po EN 545, z notranjo epoxy zaščito po SISTEN 14901 -2006, izdelana za polaganje v tla in v zidne utore, skupaj s spojkami, tesnili, pritrdilnim in vijačnim materialom |  |  |  | 0
| Ф 70 mm | m | 7 |  | 0
| Ф 50 mm | m | 19 |  | 0
0
60. | Kanalizacijska cev in pripadajoči fazonski kosi za polaganje pod tlak in v steno, izdelana iz trdega PVC po DIN 19531, kompletno s tesnilnim in pritrdilnim materialom |  |  |  | 0
| Ф 110 | m | 1.5 |  | 0
| Ф 70 | m | 7 |  | 0
| Ф 50 | m | 6 |  | 0
0
61. | Razrez obstoječih LŽ cevi v dvižnem vodu, priprava robov za priključitev novih odtokov od kuhinjskih tehnoloških elementov |  |  |  | 0
| DN 100 | kos | 1 |  | 0
| DN 70 | kos | 1 |  | 0
0
62. | Čiščenje obstoječih vertikalnih LŽ kanalizacijskih cevi in pregled s kamero | kpl | 1 |  | 0
0
63. | Razrez obstoječih cevovodov tople, hladne vode in cirkulacije v instalacijskem jašku in v kleti objekta, vključno izolacijo, skupaj s pripravo prostora za speljavo novih Alumplast cevovodov, iznos iz objekta, nalaganje na kamion in odvoz na deponijo izvajalca | kpl | 1 |  | 0
0
64. | Izolacija cevovodov hladne, tople vode in cirkulacije v tleh, dvižnih vodih in pod stropom, s samougasljivega parozapornega materiala z zaprto celićno strukturo, ʎ = 0,036 W/mK, µ = 7000, skupaj z originalnim lepilom |  |  |  | 0
| Debelina izolacije 10 mm |  |  |  | 0
| DN 25 | m | 49 |  | 0
| DN 20 | m | 110 |  | 0
| DN 15 | m | 73 |  | 0
0
65. | Izdelava odcepov vodovoda v instalacijskem jašku za priključitev novih cevi, skupaj z izvedbo izolacije po končanih delih |  |  |  | 0
| DN 25 | kos | 2 |  | 0
| DN 20 | kos | 1 |  | 0
0
66. | Izdelava cevnih priključkov hladne, tople vode in cirkulacije ter odtokov kanalizacije na mestih tehnoloških in sanitarnih elementov kuhinjske opreme, skupaj s potrebnim veznim in tesnilnim materialom, kot sledi: |  |  |  | 0
| ˗ nevtralni pult s koritom odcejalnikom | kos | 1 |  | 0
| ˗ pomivalno korito ob pralnem stroju | kos | 1 |  | 0
| ˗ avtomatski mehčalec vode | kos | 1 |  | 0
| ˗ kavni aparat | kos | 1 |  | 0
| ˗ stroj za pomivanje kozarcev | kos | 1 |  | 0
| ˗ hlajen pult s sanit. umivalnikom | kos | 2 |  | 0
| ˗ ledomat | kos | 1 |  | 0
0
67. | Demontaža obstojčih talnih pokrovov na kanalizacijskih jaških, skupaj z okvirji, iznos iz objekta, nalaganje na kamion in odvoz na delponijo izvajalca del | kpl | 3 |  | 0
0
68. | Dobava in montaža novih talnih kanaliza-cijskih pokrovov in okvirjev, izdelanih iz nerjavnega jekla, s privarjenimi tacami za vzidavo. Okvir mora biti plinotesen in opremjen z žlebom za nalitje tesnilnega olja . Pokrov mora biti prirejen za montažo keramičnih ploščic na njegovem vrhu |  |  |  | 0
| Dimenzija 700 x 700 mm | kpl | 3 |  | 0
0
69. | Talna rešetka za odtok vode od hladilnic, izdelana iz Niro materiala, z odtočnim nastavkom Ф 70 mm in sifonom dimenzija 300 x 300 mm | kos | 2 |  | 0
0
0
| SPLOŠNO - VELJA ZA CELOTNE STROJNE INSTALACIJE |  |  |  | 0
0
70. | Pripravljalna in zaključna dela ter zarisovanje | kpl | 1 |  | 0
0
71. | Izpiranje cevovodov z vodo ali komprimiranim zrakom | kpl | 1 |  | 0
0
72 | Praznjenje cevovodov ogrevne in hladilne vode, skupaj z zapiranjem glavnih ventilov | kpl | 1 |  | 0
0
73. | Polnjenje ogrevnih in hladilnih cevovodov po končanih montažnih delih v kineti in klima strojnici, skupaj z odzračevanjem sistema | kpl | 1 |  | 0
0
74. | Hladni tlačni preizkus cevovodov s tlakom 6 bar | kpl | 1 |  | 0
0
75. | Poskusno obratovanje, ki obsega: |  |  |  | 0
| • pregled instalacije in vgrajene opreme |  |  |  | 0
| • zagon klimata in preizkus delovanja prezračevanja |  |  |  | 0
| • pregled delovanja izpušnih zračnih šob |  |  |  | 0
| • nastavitev in meritev pretoka zraka |  |  |  | 0
| • ureguliranje in nastavitev armatur |  |  |  | 0
| • meritve tlakov in temperatur |  |  |  | 0
| ˗ polnjenje cevovodov z vodo |  |  |  | 0
| ˗ pregled izvedene izolacije |  |  |  | 0
| ˗ izdelava zapisnikov o preizkusih |  |  |  | 0
| Poskusno obratovanje naj traja 72 ur | kpl | 1 |  | 0
| SKUPAJ STROJNE INSTALACIJE: |  |  |  | 0

## OSTALO
V. | OSTALO
| Popis | EM | Količina | €/EM | Vrednost
1. | Izdelava celotnih PID in POV načrtov (Arhitektura, Elektro, Strojne), oddaja v 4 tiskanih izvodih in v elektronski obliki (.dwg). Vključno s pripravo DZO za celotni projekt in sodelovanjem na tehničnem pregledu. | kpl | 1 |  | 0
2. | Razna nepredvidena dela. | % | 3% |  | 0
| SKUPAJ OSTALO |  |  |  | 0