## GLAVNA REKAPITULACIJA
Investitor: |  | MESTNA OBČINA LJUBLJANA
Objekt: |  | Ljubljanski grad
-Sanacija dovoznih poti in ploščadi nad lapidarijem , območje A, B, C in D
Štev. proj.:
Datum: |  | 18.junij 2025
REKAPITULACIJA
| GRADBENA DELA |  |  | 0
| OBRTNIŠKA DELA |  |  | 0
| EL. INŠTALACIJSKA DELA |  |  | 0
SKUPAJ: |  |  |  | 0
+ 22% DDV |  |  |  | 0
SKUPAJ: |  |  |  | 0
Opombe:
Pri izdelavi ponudbe je potrebno upoštevati lokacijo prostora v zvezi z vsemi
transporti, tehnologijo in načini izvedbe ter upoštevati zahteve naročnika glede
izvajanja del!

## GRADBENA DELA
A. GRADBENA DELA
| Opis | E/M | količina | cena/enoto | cena/postavko
PRIPRAVLJALNA DELA
1. | Organizacija gradbišča , zaščita dostopnih poti, čiščenje med gradnjo ter končno čiščenje
-organizacija gradbišča s postavitvijo kontejnerjev, sanitarije, skladišča, ozanke gradbišča, ukrepi VPD
-ograje gradbišča, manipulativnih površin, deponij: postavitev, prestavitve med gradnjo, vzdrževanje
- priklop instalacij vode in elektrike na sistem gradu, z ureditvijo odjemnih mest ter izvedbo instalacij za potrebe gradnje
-ureditev vseh potrebnih vertikalnih in horizontalnih transportov
- vsi potrebni delovni in varovalni odri
- sprotno čiščenje gradbišča ter zaključno čiščenje pred predajo izvedenih del
| Obračun po kompletni izvedbi organizacije gradbišča | kpl | 1 | 0 | 0
2. | Projektantski nadzor izvedbe: s strani tehnologov sanacije, arhitekta in statika | ur | 100 | 0 | 0
3. | Zaščita raznih elementov ob robu izvajanja del, vzdrževanje in odstranitev po končanih delih:
| - talna zasteklitev v območju A | m1 | 21 | 0 | 0
| - vrata v trgovino, Erazmov stolp ipd. | m2 | 25 | 0 | 0
4. | Najem šotora za potrebe zaščite ob izvajanju del, vključno dostava, vzdrževanje, prestavitve, odstranitev. Obračun po m2 dejansko potrebnega prekritja površin izvajanja del. Ocena | m2 | 100 | 0 | 0
RUŠITVENA DELA
Pri vseh odvozih materiala v trajno deponijo je potrebno upoštevati vse stroške , s plačilom vseh stroškov deponiranja oz. predelave ter vse stroške za transporte!
1. | Natančen odrez tlakov v območju navezave novega na obstoječi tlak, rezanje z diamantno žago v ravni črti. Globina reza do 10cm:
a. | na meji med zunanjim mostom in območjem A se finalni sloji zarežejo v sredino fuge tako, da se odstranita dve vrsti granitnih kock, ki pripadajo že zunanjemu mostu. | m1 | 3.1 | 0 | 0
b. | razni odrezi linij po potrebi, na podlagi uskladitve s projektantom in nadzorom ob izvajanju del | m1 | 20 | 0 | 0
2. | Odstranitev finalnih slojev tlakov, po opisu za posemazno postavko. V ceni upoštevati tudi odvoz rušenega materiala v trajno deponijo:
Opomba: Betonski venec ob tlakih se ne ruši, pri odstranjevanju granitnih kock je potrebno paziti, da se ta ne poškoduje!
a. | rušenje tlaka iz granitnih kock 5x5x5cm, s sprotnim čiščenjem ter odvozom v gradbiščno deponijo za kasnejšo ponovno uporabo | m2 | 284.8 | 0 | 0
b. | rušenje tlaka iz granitnih plošč deb.3cm vključno s slojem cementne malte deb. cca 8cm, z odvozom ruševin v trajno deponijo | m2 | 60.6 | 0 | 0
c. | rušenje tlaka iz taktilnih betonskih plošč deb.8cm in pasovno brušenega betona, vključno s slojem cementne malte deb. cca 3cm, z odvozom ruševin v trajno deponijo. Območje A. | m2 | 14.6 | 0 | 0
3. | Odstranitev obstoječe podlage tlaka (odstranitev same obloge tal v ločeni posatvki!), cementna malta različnih debelin, z odvozom v trajno deponijo oz. predelavo.
Območje A, debeline 14cm
Območje B in D, debeline 8cm
Območje C in S1, debeline 6cm
Območje C , podložni beton debeline 9cm
| Obračun po m3 odstranjenega materiala | m3 | 39.3 | 0 | 0
4. | Odstranitev izolacije XPS debeline 5,0cm ter bitumenske dvoslojne hidroizolacije položene na izolacija - območje A | m2 | 36.5 | 0 | 0
5. | Odstranitev izolacije XPS debeline 5,0cm - območje C | m2 | 108 | 0 | 0
6. | Odstranitev sloja polimer-bitumenske hidroizolacije debeline 1,0cm, do čiste podlage, izolacijo je potrebno popolnoma odstraniti. Čiščenje se izvaja mehansko ter z vodo pod pritiskom.Vključno z odvozom materiala v trajno deponijo. | m2 | 356.5 | 0 | 0
7. | Demontaža prvih dveh kamnitih stopnic na območju proti odprtemu prostoru grajskega sejma v območju C. Dimenzija ene stopnice 255x32cm. Vključno podložna malta. Odvoz v trajno deponijo | kos | 2 | 0 | 0
ZIDARSKA DELA
1. | Previdna demontaža kanalet (označeno v načrtu rušitve), ki se začasno odstranijo, očistijo, vključno s kasnejšo ponovno vgradnjo ter izvedbo odtoka kanalete s priključkom na obstoječi odtok. Obračun po kompletni izvedbi:
a. | kanaleta 1, LTŽ pokrov, širine cca 30cm, dolžine 330cm. Dobava in vgradnja novih odtočnikov iz inox pločevine s prirobnico za priključitev hidroizolacije in vodotesno varjene cevi - 2 kos | kpl | 1 | 0 | 0
b. | kanaleta 2, kamniti pokrov, širine cca 30cm, dolžine 400cm. Izdelava, dobava in montaža novih pokrovov namesto obstoječih poškodovanih, upoštevati 3 kos novih elementov dolžine 50cm. Dobava in vgradnja novega odtočnika - prirobnica in odtočna cev morajo biti izdelani iz nerjavečega jekla, varjen spoj med prirobnico in odtočno cevjo mora biti vodotesen, odtočnik mora biti dobro pritrjen na podlago. Površina prirobnice, kjer se zaključi hidroizolacija mora biti nahrapavljena z brušenjem ter razmaščena | kpl | 1 | 0 | 0
c. | kanaleta 3, LTŽ pokrov, širine cca 30cm, dolžine 400cm. Dobava in vgradnja novega odtočnika - prirobnica in odtočna cev morajo biti izdelani iz nerjavečega jekla, varjen spoj med prirobnico in odtočno cevjo mora biti vodotesen, odtočnik mora biti dobro pritrjen na podlago. Površina prirobnice, kjer se zaključi hidroizolacija mora biti nahrapavljena z brušenjem ter razmaščena | kpl | 1 | 0 | 0
2. | Previdna odstraniti kovinskega profila na mestu dilatacije, vključno odstranitev ostankov tesnilne mase, ki je bila vgrajena na obeh straneh kovinskega profila . Kovinski profil je vgrajen kot vodna bariera, da preprečuje iztekanje vode proti območju A. Profil se očisti in ponovno vgradi, vendar ne nujno na isto mesto. Točna lega ponovne vgradnje tega profila bo znana ob odstranitvi tlakov in ugotavljanju točne pozicije dilatacijske rege. Vključno nov pritrdilni material v RF izvedbi. | m1 | 3.3 | 0 | 0
3. | Demontaža obstoječe kamnite stopnice na stranskem vhodu v trgovino, območje A, kamnita stopnica dim. Cca 140x55x20cm, vključno ponovna montaža po izvedbi hidroizolacije tlaka | kos | 1 | 0 | 0
4. | Ročni odkop za zidom v območju D, za izvedbo tesnenja diletacije zidu, z odmetom ob rob izkopa, ponovnim zasipom z utrjevanjem ter odvozom viška materiala v trajno deponijo:
a. | ročni izkop z odmetom | m3 | 4 | 0 | 0
b. | zasip po izvršeni sanaciji, z matreialom od izkopa, s statičnim utrjevanjem | m3 | 1.75 | 0 | 0
c. | dobava in vgradnja drenažnega pesak 16/32mm, pran prodec, kot drenaža | m3 | 1.25 | 0 | 0
d. | izvedba hidroizolacije stene - upoštevano v ločeni postavki izvedbe hidroizolacije!
e. | dobava in postavitev čepaste folije kot naprimer Tefond | m2 | 5 | 0 | 0
f. | odvoz viška izkopanega materiala v trajno deponijo | m3 | 2.25 | 0 | 0
g. | dobava in vgradnja sejane zemlje ter zatravitev s travnim semenom, v deb.25cm | m3 | 1 | 0 | 0
5. | Izvedba priprave podlage betonskih površin za izvedbo nanosa hidroizolacije, z vsemi potrebnimi deli in obdelavami.
Priprava podlage za izvedbo hidroizolacije: a. Čiščenje površine od ostankov obstoječe hidroizolacije, pranje z vodo pod pritiskom in strojno peskanje b. Odstranjevanje vseh vertikalnih zaključkov obstoječe hidroizolacije z mehanskim postopkom in pranjem površine z visokim tlakom
a. | Horizontalne površine Vse horizontalne površine se dobro očistijo, ostanke obstoječe bitumenske hidroizolacije je potrebno popolnoma odstraniti (upoštevano ločeno). Sledi strojno peskanje površine z agregatom iz jeklenih krogljic. Z metodo peskanja se odstrani cementno mleko na površini betona ter odpre pore betona za boljšo penetracijo prednamaza. Po peskanju se izvede pregled površine betona: površina mora biti čista, brez maščob, olj, cementnega mleka, prahu. Odstraniti je potrebno vse nevezane ali slabše pritrjene plasti. Upoštevano ločeno: Luknje se zapolnijo z reparaturno cementno malto visoke trdnosti, večje razpoke (> 0,3 mm) se zapolnejo s postopkom injektiranja.
| Obračun po m2 izvedene priprave podlage | m2 | 366.9 | 0 | 0
b. | Vertikalne površine (beton in kovina) Vertikalni zaključki obstoječe hidroizolacije so bili zatesnjeni s tekočo tesnilno maso tipa Bituthene Liquid Membrane. Tesnilna masa je trajnoelastična in dobro sprijeta s podlago, pri odstranjevanju se orodje lahko zlahka zapacka. Predlagamo, da se obstoječo maso odstrani s pomočjo manjšega kotnega brusilnika z diamantnim diskom. Po brušenju se površina vertikalnega zaključka dobro očisti z uporabo vodnega visokotlačnega čistilnika. Izvajalec se lahko pri odstranjevanju obstoječe tesnilne mase poslužuje tudi drugačnih orodij in tehnik odstranjevanja. Površina za novo hidroizolacijo mora biti čista, nesprijeti delci betona se odstranijo; Upoštevano ločeno: večje neravine je potrebno zapolniti z namensko reparaturno malto visoke trdnosti.
b/1. | Betonska podlaga, obračun po m2 izvedene priprave podlage | m2 | 48.8 | 0 | 0
b/2. | Kovinska podlaga, obračun po m2 izvedene priprave podlage | m2 | 6.5 | 0 | 0
6. | Izvedba zapolnitev lukenj v površini površine betona na mestih kjer je bila le ta bolj odstranjena. Luknje se zapolnijo z reparaturno cementno malto visoke trdnosti. Večje razpoke (> 0,3 mm) se zapolnejo s postopkom injektiranja (upoštevano ločeno). Vključno izvedba predpremaza za sprijem.
| Obračun po kg dejansko uporabljenega materiala. Ocenjeno je upoštevano , da bo potrebno sanirati cca 200m2 površine v povprečni debelini do 5mm. | kg | 1500 | 0 | 0
7. | Izvedba doslednje zaščite horizontalne površine betona na nivoju tlakov (robni betoni ob tlakih) z vodotesnim in vodoodbojnim impregnacijskim premazom na bazi silana kot npr.: Mapei Mapecrete Creme Protection ali enakovredno. Nanašanje zaščitnega sredstva na površino betona z vtiranjem s ščetko. Zaščita se izvede po pripravi podlage ter pred polaganjem hidroizolacije | m2 | 38.9 | 0 | 0
8. | Izvedba obdelave gradbenih diletacij za zagotovitev hidroizolativnosti in premoščanja termičnega delovanja betona. Obračun po m1 izvedene diletacije. Izvedba obdelave diletacije v izvedbi:
a. | horizontalna diletacija plošče, na meji med območje A in B ter v območju D:
- priprava plošče pred izvedbo nanosov obdelav z obrušenjem in očiščenjem
-diletacijski trak kot npr. Soba FlamLINE 20, lepljeno z epoksidnim lepilom kot npr. Mapei Adesilex PG4, vključno premaz gornje strani
| -zaščita fleksibilnega dela traku z EPS debeline 1cm v pasu širine cca 25cm | m1 | 8.1 | 0 | 0
b. | vertikalna diletacija diferenčnega zidu v območju D:
- priprava fuge pred izvedbo nanosov obdelav z obrušenjem in očiščenjem ter zarezom fuge širine 10mm in globine 20mm
-vstavitev vrvice iz penjenega PE fi 14mm
- predpremaz za beton kot npr. Sika Primer 3N ali 210
| -trajnoelastični kit kot npr. PUR kit Sikaflex PRO-3, s posipom s kremečevo mivko za neopazen videz | m1 | 3 | 0 | 0
9. | Izdelava hidroizolacije horizontalnih in vertikalnih površin po sistemu na osnovi metilkrilata (MMA)visokozmogljiv, hitro strjujoč hidroizolacijski premaz, primeren za mostove, viadukte in druge infrastrukturne objekte z visokimi zahtevami po mehanski odpornosti, elastičnosti in življenjski dobi. Vgradnja poteka strojno z dvokomponentnim brizganjem. Pred vgradnjo sistemskega prednamaza se izvede test oprijema (pull-off). Izvedba na pripravljeno podlago.
Za izvedbo del je predvidena izvedba po tehnologiji Stiring Lloyd Eliminator ali enakovredno. Izvedba po postopku:
-nanos sistemskega temeljnega prednamaza tipa kot npr. PAR 1. Prednamaz omogoča optimalno adhezijo hidroizolacije s podlago. Nanašanje prednamaza se vrši s pleskarskim valjčkom s porabo med 250 g/m² do 350 g/m², odvisno od grobosti in poroznosti betona. Prednamazu se dodaja sistemski reagent BPO v količini, ki je odvisna od temperaturnega območja.
- nanos hidroizolacije kot npr. Stiring Lloyd Eliminator Prvi sloj hidroizolacije je rumene barve z namenom vizuelne kontrole popolne prekrivnosti betona (razlika v barvi). Debelina nanešenega mokrega filma mora biti minimalno 1,2 mm oziroma povprečna poraba je 1,6 kg/m². Drugi sloj hidroizolacije, ki je praviloma svetlo sive oz. bele barve. Pol-transparentna bela barva omogoča vizualno kontrolo pokrivnosti hidroizolacije. Preklopi na obstoječe hidroizolacije (kjer se posega s sanacijo) morajo biti široki minimalno 15 cm. Preklop med dvemi fazami nanašanja hidroizolacije je minimalno 5 cm. Med nanašanjem hidroizolacije je potrebno zaščititi vse betonske dele konstrukcije, ki so vidne (zaščito je potrebno upoštevati v ceni).
| Obračun po m2 razvite površine izvedene hidroizolacije, kompletno horizontalno in vertikalno | m2 | 431.2 | 0 | 0
10. | Dobava in polaganje tlakov do izvedbe finalnega tlaka, v sestavah:
a. | tlak v območju A in C
-drenažni geokompozit, sestavljen iz ekstrudirane HDPE mreže in PP geotekstila, visoka tlačna odpornost, npr.: Polyfelt DC 402E ali enakovredno, deb.0,5cm
- toplotna izolacija ekstrudirani polistiren XPS - oznaka: EN 13164 - T1 - CS(10\Y)500 - CC(2/1,5/50)180 - DS(70,90) - DLT(2)5 - TR400 - WL(T)0,7 - WD(V)2 – FTCD1 - MU50 [λD = max. 0.033 W/(m.K), CS(10) = 500 kPa], npr.: FIBRANxps 500-L ali enakovredno, gladke plošče s stopničastimi preklopi, prosto položene na podlago, debeline 5,0cm
-PP filc 150g/m2, kot npr. Polyfelt TS 30
| -betonski estrih C25/30, debelina min. 7,9 cm – max. 10,9 cm, količina cementa 300 kg/m³; cement CEM II/A 42,5; prani agregat granulacije Dmax 8 mm; dodatek proti krčenju Ha-Be SRA 100 v količini 2%/dc; dodatek mikroarmatura Knopp CONTOPP Fibercompound Duremit v količini 1%/dc | m2 | 144.5 | 0 | 0
b. | tlak v območju B in D
-drenažni geokompozit, sestavljen iz ekstrudirane HDPE mreže in PP geotekstila, visoka tlačna odpornost, npr.: Polyfelt DC 402E ali enakovredno, deb.0,5cm
| -betonski estrih C25/30, debelina min. 4,4cm – max. 7,4cm, količina cementa 300 kg/m³; cement CEM II/A 42,5; prani agregat granulacije Dmax 8 mm; dodatek proti krčenju Ha-Be SRA 100 v količini 2%/dc; dodatek mikroarmatura Knopp CONTOPP Fibercompound Duremit v količini 1%/dc | m2 | 264.4 | 0 | 0
11. | Izdelava dvokomponentnega hidroizolacijskega premaza na bazi cementnih veziv, sintetičnih polim. in posebnih dodatkov, kot npr.: Aquafin-2K/M ali enakovredno | m2 | 439.5 | 0 | 0
12. | Izvedba sanacije razpok v AB plošči, razpoke širine več kot 0,3mm, z vsem potrebnim delom in materialom. Delo se izvaja kot restavratorsko del, izvedno po navodilih:
*a. izvedba utora širine ca 1,2 cm in globine 1,5 cm z rezkalcem za kamen (uporaba kotnih brusilk ni dovoljena) v liniji razpoke b. vgradnja injekcijskih nastavkov do razpoke pod izvedenim utorom v razdalji cca. 35 cm vzdolž razpoke c. odprašitev utora d. vgradnja reparaturne malte v izrezkani utor. Za določitev sestave reparaturne malte, ki se bo uporabila za reparacijo razpok, kot tudi za reparacijo lokalnih poškodb (okruškov) in za reparacijo zaščitnih plasti betona na mestih korodirane armature, se pred izvedbo sanacije izvedejo preskusi sestave reparaturne malte. V ta namen se predhodno oceni: ̶ vrsta uporabljenega agregata, ̶ granulometrijska sestava agregata ( maksimalno zrno agregata ), ̶ vsebnost cementa v betonu.
Za pripravo vzorcev se uporabi portland cement, ki bo barvno najbolj podoben barvi cementa v obstoječem betonu. Obvezno se v tako pripravljeno reparaturno malto doda dodatek za ekspanzijo (npr.: Ekspanditor TKK Srpenica v količini min 5 % na težo cementa ali enkovredno) Z uporabo dodatka se bo krčenje malte zmanjšalo, s čimer bodo preprečena morebitna odstopanja na stikih z obstoječim betonom. Vzorci reparaturne malte naj se pripravijo v obliki prizmic velikosti 4x4x16 cm - minimalno 5 vzorcev!. Po minimalno 14 dneh se vzorci primerjajo z obstoječim betonom (barva in tekstura ). Izbere se vzorec, ki bo v največji meri podoben obstoječemu betonu. Sestava malte na izbranem vzorcu se v naslednji fazi še eventuelno dodatno prilagodi z manjšimi korekcijami granulometrijske sestave agregata in barve. Za prilagoditev barve se lahko doda dodatek mineralnega barvila (barve Bayer v obliki prahu). Sestavo reparaturne malte določi restavrator.
Tlačna trdnost reparaturne malte mora biti minimalno 20 MPa. Zaradi štokane in sprane površinske strukture obstoječega betona je treba tudi reparaturno malto obdelati s spiranjem ali ščetkanjem v fazi začetnega vezanja. Končna tekstura mora biti vizualno usklajena z obstoječimi površinami.
e. injektiranje razpoke se izvede z nizkoviskozno epoksidno injektirno smolo kot npr.: Mapei Epojet ali enakovredno, preko predhodno vgrajenih injekcijskih nastavkov (pakerjev), V primeru vlažnih razpok se injektiranje izvede s poliuretansko injektirno smolo, ki nabreka v kontaktu z vodo kot npr.: Mapei Foamjet ali enakovredno. f. sledi odstranitev injekcijskih nastavkov po utrditvi reparaturne malte in izvedba reparacije na točkovnih mestih, na katerih so bili vgrajeni injekcijski nastavki, g. restavratorsko retuširanje sanirane razpoke
| Obračun po m1 izvedene sanacije razpoke | m1 | 25 | 0 | 0
13. | Izvedba sanacije večjih poškodb AB konstrukcije, v kompletni izvedbi: -čiščenje površine območja poškodb betona z nizkotlačnim čiščenjem, določenim po preizkusu (preizkušen medij za čiščenje betonskih površin npr.: kamena moka, fine ibix estra, ipd., ki ne sem povzročati erudiranosti površine); po potrditvi vzorca in postopka čiščenja s strani pooblaščenega konservatorja
-odstranitev zaščitnih plasti betona nad korodirano armaturo z lahkimi odkopnimi kladivi
-mehansko čiščenje korodirane armature s kovinskimi ščetkami do stopnje čistosti SA 2½. V primeru, da se armatura nahaja na ali tik pod površino se ta del armature odreže do globine min. 1 cm
-antikrozijska zaščita armature: dvoslojni nanos polimeriziranega cementnega zaščitnega premaza kot npr.: Mapei Mapefer ali enakovredno
-reprofiliranje razpok z mikroarmirano reperaturno malto, v debelini 5-10mm
| Obračun po m2 dejanskega obsega izvedbe, osnova glej načrt poškodb stropa | m2 | 15 | 0 | 0
14. | Razna zidarska dela, pomoč obrtnikom in instalaterjem, razne zazidave ipd., obračun po dejansko porabljenem času in materialu, na podlagi vpisa v gradbeni dnevnik:
| -delavec PK | ur | 70 | 0 | 0
| -delavec KV | ur | 70 | 0 | 0
| -delavec VKV | ur | 30 | 0 | 0
| -material-ocena 30% | kpl | 1 | 0 | 0
15. | Razna nepredvidena in dodatna dela- ocena | % | 10 |  | 0
| SKUPAJ GRADBENA DELA: |  |  |  | 0

## OBRTNIŠKA DELA
B. OBRTNIŠKA DELA
| Opis | E/M | količina | cena/enoto | cena/postavko
1. | Zamenjava dotrajanih kovinskih zaključkov iz kortena, ki so vgrajeni v tlaku kot podlaga za hidroizolacijske sloje. Sanacija predvideva odstranitev obstoječega profila iz Cortena ter izdelava, dobava in montaža novega elementa iz nerjavnega INOX jekla mat obdelave (peskano). Profil debeline 5mm, razvite širine do 300mm. Pritrdilni matreial RF.
| - ob vhodu v Erazmov stolp | m1 | 2.4 | 0 | 0
| - ob dvigalu | m1 | 2.5 | 0 | 0
| - pod vrati v Erazmov stolp (po predhodni potrditvi projektanta | m1 | 3.7 | 0 | 0
| - razno, npr. na prehodih med ohranjenim in novim tlakom - ocena | m1 | 20 | 0 | 0
| - pokritem prehodu (območje A) sta dva vhoda v objekt, na vsakem vhodnu sta v tlaku vgrajeni dve jekleni plošči iz kortena, katere bi bilo potrebno odstraniti ter nadomestiti z novimi ploščami iz inox jekla, dim. cca 600x30mm. | kos | 4 | 0 | 0
2. | Polaganje tlaka iz granitnih kock 6x6x6cm, kompletno z vsem potrebnim delom in materialom, v izvedbi: *Tlaki iz granitnih kock morajo biti položeni s padcem 1,5% proti sredini rampe in NE tako kot obstoječe proti robu rampe!
- lepilna malta debeline 4,0cm: polimeriziran beton (zemeljsko vlažna konsistenca), zmrzlinsko obstojen,dobavljen kot sistemska in namenska suha mešanica z dodajanjem vode, razred izpostavljenosti XF3 in XF4, tlačna trdnost razreda C50/60, npr.: Mapestone TFB 60 ali enakovredno. Polimeriziran beton se vgradi še na svež sloj zaščite proti siganju
-polaganje granitnih kock v vzorcu po projektu, kocke dimenzije cca. 5/5/5 cm, uporabijo se obstoječe granitne z lepljenjem na zemeljsko vlažen lepilni beton visoke trdnosti. Vključno dostava iz začasne deponije
-fugiranje: fuge širine min. 10 mm so zapolnjene s fugirno maso visoke tlačne trdnosti (C45/55) zmrzlinsko odporno (XF3) odporno na soli (XF4), kot npr.: Mapestone PFS 2 ali enakovredno
| Obračun po m2 izvedenega tlaka | m2 | 272.2 | 0 | 0
2a. | Dobava manjkajočih granitnih kock 5x5x5cm v primeru potrebe - se ugotovi ob izvanaju del. Količina je ocenjena | kos | 3000 | 0 | 0
3. | Dobava in polaganje tlaka iz kamnitih plošč deb.4,0cm, kompletno z vsem potrebnim delom in materialom, v izvedbi:
- lepilna malta debeline 6,0cm: polimeriziran beton (zemeljsko vlažna konsistenca), zmrzlinsko obstojen,dobavljen kot sistemska in namenska suha mešanica z dodajanjem vode, razred izpostavljenosti XF3 in XF4, tlačna trdnost razreda C50/60, npr.: Mapestone TFB 60 ali enakovredno. Polimeriziran beton se vgradi še na svež sloj zaščite proti siganju
-dobava in polaganje kamnitih plošč kot obstoječe (material in dimenzije) debelina plošč 4,0cm, fugirano
| Obračun po m2 izvedenega tlaka | m2 | 60.6 | 0 | 0
4. | Dobava in polaganje tlaka v območju A, izdelano iz plošč iz naravnega kamna tonalit sivi, brez belih lis, zrezkan reliefno kot taktilna označba, pas širine 50cm, dolžine 60cm, plošč s taktilnimi elementi za slepe, deb.5,0cm, kompletno z vsem potrebnim delom in materialom, v izvedbi:
- lepilna malta debeline 6,0cm: polimeriziran beton (zemeljsko vlažna konsistenca), zmrzlinsko obstojen,dobavljen kot sistemska in namenska suha mešanica z dodajanjem vode, razred izpostavljenosti XF3 in XF4, tlačna trdnost razreda C50/60, npr.: Mapestone TFB 60 ali enakovredno. Polimeriziran beton se vgradi še na svež sloj zaščite proti siganju
-dobava in polaganje kamnitih plošč s taktilnimi elemnti za slepe, fugirano
| Obračun po m2 izvedenega tlaka | m2 | 13 | 0 | 0
5. | Dobava in polaganje tlaka v območju A , izdelano kot finalni na mestu liti betonski štokani tlak debeline 20cm, kompletno z vsem potrebnim delom in materialom, v izvedbi:
-betonski tlak iz betona C 30/37, pesek po izboru projektanta, siv cement, armatura 15kg/m2, potrebni robni opaž, izdelava diletacij z rezanjem in kitanjem, finalna obdelava fino štokanje
| Obračun po m2 izvedenega tlaka | m2 | 9 | 0 | 0
6. | Razna nepredvidena in dodatna dela- ocena | % | 10 |  | 0
| SKUPAJ OBRTNIŠKA DELA: |  |  |  | 0

## EL. INŠTALACIJE-REKAPITULACIJA
D. | POPIS MATERIALA
ELEKTROINŠTALACIJSKA DELA
Splošna določila:
IZDELAVO PONUDB IN IZVEDBO PROJEKTA JE POTREBNO IZDELATI SKLADNO Z NAČRTOM. NAČRT JE POTREBNO UPOŠTEVATI V CELOTI (RISBE, OPISI IN POPISI). VSI KABLI MORAJO IMETI ODZIV NA OGENJ SKLADEN S - Ccas1d2a1, V ZAŠČITENEM DELU EVAKUACIJSKE POTI PA SKLADEN S - B2cas1d1a1. TEKOM IZVEDBE MORA IZVAJALEC V PZI NAČRTE VRISATI VSE SPREMEMBE NASTALE TEKOM IZVAJANJA! V CENO JE VKLJUČENO DELO, DOBAVA, MONTAŽA TER DROBNI IN VEZNI MATERIAL. Enota cene mora vsebovati: vsa potrebna pripravljalna dela, vsa potrebna merjenja na objektu, vse potrebne transporte do mesta vgrajevanja, skladiščenje materiala na gradbišču, atestiranje materialov in dokazovanje kvalitete z izjavami o lastnostih, atestiranje materialov in dokazovanje kvalitete z atesti, vso potrebno delo za dokončanje izdelka, vsa potrebna pomožna sredstva na objektu kot so lestve, delovni odri ..., usklajevanje.
| REKAPITULACIJA |  | skupaj
I. | EL. INŠTALACIJE | EUR | 0
II. | GRADBENA DELA | EUR | 0
III. | IZDELAVA NAČRTA PID | EUR | 0
IV. | MERITVE Z IZDELAVO POROČILA | EUR | 0
V. | TRANSPORTNI STROŠKI | EUR | 0
VI. | NEPREDVIDENA DELA (10%), KI SE LAHKO POJAVIJO MED GRADNJO, POTRJENA S STRANI NADZORA ALI INVESTITORJA - OBRAČUN PO DEJANSKIH STROŠKIH | EUR | 0
| SKUPAJ VREDNOST DEL (brez DDV): | EUR | 0

## EL. INŠTALACIJE
I. | El. inštalacije
| Opis | E/M | količina | cena/enoto | skupaj
|  |  |  | EUR | EUR
1 | Kabel položen na kabelski polici oz. kabel uvlečen v zaščitne cevi, položene v tleh (tlaku) oziroma kabel, položen v NIK kanale oziroma uvlečen v PN cevi, položene nad ometom:
| - H07RN-F 3x2,5 mm2 | m | 15 | 0 | 0
| - H07RN-F 3x4 mm2 | m | 350 | 0 | 0
| - N2XY-J 5x6 mm2 | m | 15 | 0 | 0
| - N2XY-J 4x35 mm2 | m | 5 | 0 | 0
| - NYY-J 4x35 mm2 - tip kabla uskladiti z obstoječim | m | 120 | 0 | 0
| - LIYCY 5x0,75 mm2 | m | 60 | 0 | 0
2 | Vodnik za izenačevanje potencialov:
| - H07Z1-K 16 mm2 | m | 15 | 0 | 0
| - H07Z1-K 25 mm2 | m | 10 | 0 | 0
3 | Inštalacijska zaščitna PVC cev, dim.:
| - ø16 mm | m | 70 | 0 | 0
| - ø26 mm | m | 350 | 0 | 0
| - ø75 mm | m | 5 | 0 | 0
4 | Nadometni inštalacijski kanal NIK, različnih dimenzij in barv | m | 5 | 0 | 0
5 | Nadometna inštalacijska PN cev, različnih dimenzij | m | 5 | 0 | 0
6 | Kabelska polica z obešalnim in pritrdilnim priborom ter s spojnimi in veznimi elementi, perforirana pocinkana pločevina, dim.: PK100 | m | 20 | 0 | 0
7 | Atestirana grelna inštalacija za taljenje snega in ledu, s pritrdilnim priborom, kot Egro GD 500W/m2 | m2 | 115 | 0 | 0
8 | Priključni vodotesni raychem spoj | kos | 13 | 0 | 0
9 | RAZDELILNIK R-TG-DVORIŠČE Kovinska, nadometne izvedbe, dim.: 500x800x150mm (po detajlu), bele barve, v zaščiti IP55, s ključavnico in vgrajeno opremo: | kos | 1
| - Glavno stikalo, 125A, 3.p., za vgradnjo na DIN letev | kos | 1
| - Zaščitno stikalo na diferenčni tok RCD, 125/0,03A, 4.p., tip A | kos | 1
- Inštalacijski odklopnik:
| B/6A, 1.p. | kos | 1
| C/16A, 1.p. | kos | 1
| C/20A, 1.p. | kos | 9
| - Zelena lučka, za montažo v vrata omare, 230V | kos | 1
| - Prenapetostna zaščita razreda II, kot Hermi, tip: PZH R2 275/50/3+0 | kos | 1
| - Preklopno stikalo 1-0-2, 10A, 1.p., za vgradnjo na DIN letev | kos | 1
| - Elektronski sklop za samodejno delovanje grelnih kablov na zunanjih talnih površinah, za vgradnjo na DIN letev, Egro Zorman, tip: EMT, s talnima tipaloma temperature in vlage | kpl | 1
| - Elektronski termostat, Egro Zorman, tip: ETV, za vgradnjo na DIN na letev, s talnim tipalom temperature | kpl | 1
| - Inštalacijski kontaktor, Schrack, 230V, tip: R40-40 | kos | 3
| - Priklop z izdelavo kabelske glave in kabelskimi čevlji ter ožičenje omare | kpl | 1
| KOMPLET: | kpl | 1 | 0 | 0
10 | OBSTOJEČI RAZDELILNIK R-ABCM
| - Demontaža obstoječih krmilnih in napajalnih elementov talnega gretja | kpl | 1
| KOMPLET: | kpl | 1 | 0 | 0
11 | OBSTOJEČI RAZDELILNIK SB-ZG.LAPIDARIJ
| - Demontaža obstoječega glavnega stikala | kos | 1
| - Dograditev glavnega stikala, kot MC2, 200A, 3.p. | kos | 1
- Dograditev varovalčnega ločilnika, kot Legrand, tip: SP58 fuse carrier, 22x58, do 125A, 3.p.:
| z vložki, 3x35A | kpl | 1
| z vložki, 3x100A | kpl | 1
| - Priklop z izdelavo kabelske glave in kabelskimi čevlji | kpl | 1
| KOMPLET: | kpl | 1 | 0 | 0
12 | OBSTOJEČI RAZDELILNIK RM5.2
| - Zamenjava vložkov v obstoječem varovalčnem ločilniku iz 3x63A v 3x 160A | kpl | 1
| - Priklop z izdelavo kabelske glave in kabelskimi čevlji | kpl | 1
| KOMPLET: | kpl | 1 | 0 | 0
13 | VTIČNO GNEZDO - VG-DVORIŠČE, v nadometni omarici, kot SE, tip: 13180, v zaščiti IP65, komplet s pomožnim priborom za vtična gnezda, s slepimi ploščami in ploščami za vtičnice, uvodnicami in z vgrajeno opremo: | kos | 1
| - Glavno stikalo, 40A, 3.p. | kos | 1
- Inštalacijski odklopnik:
| C/16A, 1.p. | kos | 1
| C/32A, 3.p. | kos | 1
| - Vtičnica Schuko - 16A/230V | kos | 1
| - Vtičnica IEC 309 - 32A/400V | kos | 1
| - Priklop in ožičenje omare | kpl | 1
| KOMPLET: | kpl | 1 | 0 | 0
14 | Demontaža neaktivnih električnih inštalacij obstoječega talnega gretja, z blindiranjem obstoječih inštalacij ter odvozom na deponijo (obvezna predložitev certifikata o odvozu in sortiranju odpadkov) | kpl | 1 | 0 | 0
15 | Požarno tesnjenje inštalacij skozi požarne sektorje s požarno odporno maso | kpl | 1 | 0 | 0
| EL. INŠTALACIJE SKUPAJ: |  |  |  | 0

## EL. INŠTALACIJE - GRADBENA DELA
II. | Gradbena dela
| Opis | E/M | količina | cena/enoto | skupaj
|  |  |  | EUR | EUR
1 | Predelava dela Cortena v prekritje za omarice, z vrati z tečaji - USKLADITI Z ARHITEKTOM! | kos | 1 | 0 | 0
2 | Izvedba izvrtine, dim. Ø16 mm, z zametavanjem preboja (z obeh strani), s fino podaljšano malto | kpl | 2 | 0 | 0
3 | Ročno dolbljenje utora v zidu za vgradnjo VG-DVORIŠČE, transport ruševin na gradbiščno deponijo, nakladanje na kamion ter odvoz na trajno deponijo s plačilom takse | kpl | 1 | 0 | 0
4 | Obdelava utora za vgradnjo VG-DVORIŠČE | kpl | 1 | 0 | 0
5 | Izvedba preboja, dim. 10x10 cm, z zametavanjem preboja (z obeh strani), z grobo in fino podaljšano malto | kos | 3 | 0 | 0
6 | Odpiranje in zapiranje mavčnega stropa v hodniku, za izvedbo prehoda za traso novega dovodenga kabla | kpl | 1 | 0 | 0
7 | Struganje, kitanje in brušenje mavčnega stropa | m2 | 2 | 0 | 0
8 | Sprotno in končno čiščenje talnih površin po rušitvenih in zidarskih delih | kpl | 1 | 0 | 0
| GRADBENA DELA SKUPAJ: |  |  |  | 0